## 维修电工
矿业公司选矿厂安全风险分级管控表
序 | 岗位（设备设施/ | 危险有害 | 原 因 | 安全风 | 管控措施 | 责任部门 | 责任人
号 | 作业活动单元 | 因素 |  | 险等级
1 |  | 人 | 酒后上岗 | Ⅳ | 班前会上检查，严禁酒后上岗 | 电工班 | 当班班长
2 |  | 人 | 疲劳上岗 | Ⅳ | 1、班中检查；2、班前会检查 | 电工班 | 当班班长
精神状况
3 |  | 人 | 精神异常上岗 | Ⅳ | 1、班中检查；2、班前会检查精神状 | 工段 | 当班段长
状况；3、对员工进行心理疏导
4 | 维 | 物、管 | 安全保护用品不齐，防护性能受损 | Ⅳ | 1、班前会上检查；2、加强员工教育 | 电工班 | 当班班长
3、班中巡回检查；4、作业前检查。
5 |  | 人 | 戴安全帽不系绳带 | Ⅳ | 1、班前会上检查；2、加强员工教育 | 电工班 | 当班班长
| 修 |  |  |  | 3、班中巡回检查；4、作业前检查。
6 |  | 人 | 工装不扣纽扣或披肩上岗 | Ⅳ | 1、班前会上检查；2、加强员工教育； | 电工班 | 当班班长
3、班中巡回检查
7 | 电 | 人 | 拒绝学习培训及采用新经验技术，固守习惯 | Ⅳ | 1、落实岗位责任制；2、加强员工教 | 安全组 | 安全组长
育；3、改变观念
8 |  | 人、管 | 作业场地内工具、材料乱堆、乱扔 | Ⅳ | 1、现场专人负责安全；2、实施定制管理 | 电工班 | 当班班长
| 工 |  |  |  | 管理
9 |  | 人 | 开始作业时不与人沟通或沟通出现岐意 | Ⅳ | 1、落实联系确认制度；2、加强员工 | 电工班 | 当班班长
安全意识
10 |  | 物 | 作业场所照明不充分 | Ⅳ | 1、及时增加照明；保证照明充分 | 电工班 | 当班班长
11 |  | 人 | 设备吊起、升起维修时不进行可靠的垫支 | Ⅳ | 按章作业，对物体进行可靠的支垫 | 维修班 | 维修班长
12 |  | 人 | 用手指探测设备间隙、眼孔位置，或肢体进入闭合面、剪切面 | Ⅳ | 1、强化当班人员安全意识；2、作业 | 电工班 | 当班班长
其间加强员工技术巡查
13 |  | 人、管 | 没取得作业资格就独立上岗作业 | Ⅳ | 组织培训学习，取得安全操作资格证 | 矿业公司 | 安全部
矿业公司选矿厂安全风险分级管控表
序 | 岗位（设备设施/ | 危险有害 | 原 因 | 安全风 | 管控措施 | 责任部门 | 责任人
号 | 作业活动单元 | 因素 |  | 险等级
14 |  | 人 | 设备不验电及开始维修 | Ⅳ | 落实安全操作规程，先验电，后作业。 | 电工班 | 当班班长
15 |  | 人 | 维修设备时相关开关不挂警示标志 | Ⅳ | 落实安全操作规程，悬挂警示标志 | 电工班 | 当班班长
16 |  | 物 | 行走道路不通畅，有障碍 | Ⅳ | 开展定制管理，及时清除障碍 | 电工班 | 当班班长
17 | 维 | 人 | 使用铜丝等其他金属丝代替保险丝 | Ⅳ | 落实安全操作规程，规范使用保险丝 | 电工班 | 当班班长
18 |  | 人 | 麻痹大意，将工具、零件遗失在设备上（内） | Ⅳ | 养成良好的习惯，作业完毕清理现场 | 电工班 | 当班班长
修
19 |  | 人 | 使用仪表量程档位与测量对象不匹配 | Ⅳ | 使用合适的档位及仪表 | 电工班 | 当班班长
20 | 电 | 人 | 线头不包扎好，线路有裸露 | Ⅳ | 落实安全操作规程，将线头包扎好 | 电工班 | 当班班长
21 |  | 人 | 线路上作业不采取保护接地等保护措施 | Ⅳ | 落实安全操作规程，安装工作保护接地 | 电工班 | 当班班长
工
22 |  | 物 | 工器具不符合要求（磨损严重，绝缘降低等） | Ⅳ | 勤检查，发现问题及时更换 | 电工班 | 当班班长
23 |  | 人 | 擅自拆除设备保护设施 | Ⅳ | 加强员工现场安全教育，及时检查现场。 | 电工班 | 当班班长
24 |  | 人 | 绝缘鞋，翻毛皮鞋等不系牢鞋带 | Ⅳ | 自己勤检查，发现自后立即纠正 | 电工班 | 当班班长
25 |  | 人 | 专业技术知识欠缺，冒险作业 | Ⅳ | 组织培训学习，提高安全操作技能 | 电工班 | 当班班长
26 |  | 人 | 没取得独立作业资格，违章作业 | Ⅳ | 组织培训学习，取得安全操作资格证 | 矿业公司 | 安全部
矿业公司选矿厂安全风险分级管控表
序 | 岗位（设备设施/ | 危险有害 | 原 因 | 安全风 | 管控措施 | 责任部门 | 责任人
号 | 作业活动单元 | 因素 |  | 险等级
27 |  | 人 | 作业时不通知相关联人员或提供虚假信息 | Ⅳ | 落实责任制，实施信息确认，提供准确信息 | 电工班 | 当班班长
28 |  | 人 | 使用仪表错拨档位或绝缘等级不符 | Ⅳ | 使用合适的档位和仪表 | 电工班 | 当班班长
29 |  | 人 | 不穿绝缘鞋等安全防护用品 | Ⅳ | 按规定正确使用安全防护用品 | 电工班 | 当班班长
30 | 维 | 人 | 使用的手钳等工具绝缘损坏，不及时更换 | Ⅳ | 勤检查，及时更换 | 电工班 | 当班班长
31 |  | 人 | 登高作业不采取防坠落措施 | Ⅳ | 落实安全操作规程，采取防坠落措施 | 电工班 | 当班班长
修
32 |  | 人 | 外线作业不采取保护接地等保护措施 | Ⅳ | 落实安全操作规程，安装工作保护接地 | 电工班 | 当班班长
33 | 电 | 物 | 测量仪表损坏或指示错误 | Ⅲ | 勤检查，发现问题及时更换 | 电工班 | 当班班长
34 |  | 物 | 设备操作失灵（如开关触头粘连等） | Ⅲ | 作业前必须坚持验电 | 电工班 | 当班班长
工
35 |  | 物 | 使用的备件质量不符合作业要求 | Ⅲ | 勤检查，发现问题及时更换 | 电工班 | 当班班长
36 |  | 物 | 梯子、踏板、脚扣等有损伤，不牢固 | Ⅳ | 勤检查，发现问题及时更换 | 电工班 | 当班班长
37 |  | 物 | 令壳棒等绝缘工具耐压程度不够 | Ⅳ | 定时打压，及时更换 | 电工班 | 当班班长
38 |  | 物 | 绝缘靴等耐压程度不够 | Ⅲ | 定时打压，及时更换 | 电工班 | 当班班长
39 |  | 物 | 设备运行声音异常，外壳损坏 | Ⅲ | 勤巡查，发现异常及时报告 | 电工班 | 当班班长
矿业公司选矿厂安全风险分级管控表
序 | 岗位（设备设施/ | 危险有害 | 原 因 | 安全风 | 管控措施 | 责任部门 | 责任人
号 | 作业活动单元 | 因素 |  | 险等级
40 |  | 物 | 绝缘鞋，专用工具质量差 | Ⅲ | 勤巡查，发现异常及时报告 | 矿业公司 | 设备供应部
41 |  | 物 | 专用工具配发周期过长 | Ⅲ | 勤巡查，发现异常及时报告 | 矿业公司 | 设备供应部
维
修
电
工

## 焊工
矿业公司选矿厂安全风险分级管控表
序 | 岗位（设备设施/ | 危险有害 | 原 因 | 安全风 | 管控措施 | 责任部门 | 责任人
号 | 作业活动单元 | 因素 |  | 险等级
1 |  | 人 | 酒后上岗 | Ⅳ | 落实安全责任制，一经发现严禁当班上岗 | 维修班 | 维修班长
2 |  | 人 | 疲劳上岗 | Ⅳ | 落实安全责任制，一经发现严禁当班上岗 | 维修班 | 维修班长
3 |  | 人 | 精神异常上岗 | Ⅳ | 落实安全责任制，一经发现严禁当班上岗 | 维修班 | 维修班长
4 | 焊 | 物 | 安全保护用品不齐，防护性能受损 | Ⅲ | 落实安全操作规程，正确佩戴各种安 | 维修班 | 维修班长
全保护用品
5 |  | 人 | 戴安全帽不系绳带 | Ⅳ | 落实安全操作规程，正确佩戴安全帽 | 维修班 | 维修班长
6 |  | 人 | 工装不扣纽扣或披肩上岗 | Ⅳ | 勤检查，一经发现严肃处理 | 维修班 | 维修班长
7 |  | 人 | 高空作业不采取防跌落措施（距跌落基准面高度2米以上） | Ⅳ | 强化安全意识，一经发现严肃处理 | 维修班 | 维修班长
8 |  | 人 | 拒绝学习培训及采用新经验技术，固守习惯 | Ⅳ | 落实岗位责任，加强职工教育，改变观念 | 维修班 | 维修班长
9 |  | 人 | 不总结作业经验，全凭习惯操作 | Ⅳ | 及时记录，总结工作，严禁习惯性违章 | 维修班 | 维修班长
工
10 |  | 人 | 作业场地内工具、材料乱堆、乱扔 | Ⅳ | 落实岗位责任制，实施定置管理 | 维修班 | 维修班长
11 |  | 人 | 在潮湿环境作业 | Ⅳ | 注意安全用电 | 维修班 | 维修班长
12 |  | 人 | 没取得作业资格就独自上岗作业 | Ⅳ | 组织作业时明确指定现场安全负责人 | 维修班 | 维修班长
13 |  | 人 | 交叉作业时不与人沟通或沟通出现岐意 | Ⅳ | 落实联络确认制，使用标准语言沟通 | 维修班 | 维修班长
矿业公司选矿厂安全风险分级管控表
序 | 岗位（设备设施/ | 危险有害 | 原 因 | 安全风 | 管控措施 | 责任部门 | 责任人
号 | 作业活动单元 | 因素 |  | 险等级
14 |  | 物 | 作业场所照明不充分 | Ⅳ | 及时联系电工，补充照明 | 工段 | 工段长
15 |  | 物 | 行走道路不通畅，有障碍不及时清理 | Ⅳ | 开展定置管理，及时清除障碍物 | 维修班 | 维修班长
16 |  | 人 | 对作业点危险因数缺乏辨识、辨识不充分 | Ⅳ | 积累经验，积极学习，提高危险辨识能力 | 维修班 | 维修班长
17 |  | 人 | 危险辨识出来存在侥幸心理，不采取防范措施 | Ⅳ | 严格落实安全操作规程，按章操作 | 维修班 | 维修班长
18 | 焊 | 人 | 在受限空间作业，没有进行良好的通风 | Ⅳ | 落实安全操作规程，采取通风措施 | 维修班 | 维修班长
19 |  | 人 | 没有对有毒有害气体采取防范措施 | Ⅳ | 采取通风、口罩隔离措施 | 维修班 | 维修班长
20 |  | 人 | 没有采取防暑降温措施 | Ⅳ | 多检查设备电机，检查设备油位 | 维修班 | 维修班长
21 |  | 人 | 对周围可燃物没有采取防范措施 | Ⅳ | 配备灭火器，清理现场可燃物 | 维修班 | 维修班长
22 |  | 人 | 氧气、乙炔瓶口有油污等杂物 | Ⅳ | 勤检查，发现油污及时清理 | 维修班 | 维修班长
工
23 |  | 人 | 引起烧死、烫伤、锰中毒等事故 | Ⅳ | 严格按照劳保“三紧”要求 | 维修班 | 维修班长
24 |  | 人 | 上班时间干与工作无关的事，如：玩手机、打游戏等 | Ⅳ | 落实岗位责任制，全身心投入到生产活动中 | 维修班 | 维修班长
25 |  | 人 | 为图进度，无作业方案，凭经验冒险蛮干 | Ⅳ | 落实安全操作规程，按章操作 | 维修班 | 维修班长
26 |  | 人 | 不遵守安全操作规程，违章作业 | Ⅳ | 落实安全操作规程，按章操作 | 维修班 | 维修班长
矿业公司选矿厂安全风险分级管控表
27 |  | 人 | 作业前对工具的安全性能缺乏检查 | Ⅳ | 严格落实安全操作规程，作业前严格检查 | 维修班 | 维修班长
28 |  | 人 | 忽视各种提示、警示标志和警戒人员指令 | Ⅳ | 遵守安全管理规定，服从各种警示指令 | 维修班 | 维修班长
29 |  | 人 | 交叉作业缺乏沟通 | Ⅳ | 落实联络确认制 | 维修班 | 维修班长
30 | 焊 | 人 | 在厂房内从正在起吊的重物下通过 | Ⅳ | 多观察，绕道而行 | 维修班 | 维修班长
31 |  | 人 | 站在正在安装，维修的天车（设备）下边 | Ⅳ | 多观察，绕道而行 | 维修班 | 维修班长
32 |  | 人 | 思想有抵触情绪，不服从安全管理人员管理 | Ⅳ | 教育职工，改变观念，提高安全素养 | 维修班 | 维修班长
33 |  | 人 | 不遵守岗位安全操作规程 | Ⅳ | 教育职工，改变观念，提高安全素养 | 维修班 | 维修班长
34 |  | 人 | 湿手操作电器 | Ⅳ | 严禁湿手操纵电器 | 维修班 | 维修班长
工
35 |  | 人 | 私自对电焊机进行接线 | Ⅳ | 落实责任制，专业人员接线 | 维修班 | 维修班长
36 |  | 人 | 在开关电焊机时未佩戴绝缘手套或手套不干燥 | Ⅳ | 带干燥的手套作业 | 维修班 | 维修班长
37 |  | 人 | 焊接产生的火花未进行接挡或接挡不到位 | Ⅳ | 穿戴个人安全防护用品 | 维修班 | 维修班长
38 |  | 人 | 离开作业现场时未检查是否留有火灾隐患 | Ⅳ | 落实确认制，熄灭火源 | 维修班 | 维修班长
39 |  | 人 | 作业时灭火器未配备到位 | Ⅳ | 落实确认制，配备足够的消防用品 | 维修班 | 维修班长
40 |  | 人 | 在移动和倒换电焊机的极性时未切断电源 | Ⅳ | 落实安全操作规程，断电后移动设备 | 维修班 | 维修班长
矿业公司选矿厂安全风险分级管控表
41 |  | 人 | 氧气瓶平放时头低尾高 | Ⅳ | 落实安全操作规程，平放时保持头高尾低 | 维修班 | 维修班长
42 |  | 人 | 乙炔瓶平放或未采取防倒措施 | Ⅳ | 落实安全操作规程，严禁乙炔瓶平放 | 维修班 | 维修班长
43 |  | 人 | 坐在气瓶上休息 | Ⅳ | 落实安全操作规程，严禁坐气瓶 | 维修班 | 维修班长
44 |  | 物 | 氧气、乙炔气带用反 | Ⅳ | 落实安全操作规程，按规定使用气带 | 维修班 | 维修班长
45 | 焊 | 人 | 气瓶间距不符合规范 | Ⅳ | 落实安全操作规程，按规定放置气瓶（5米） | 维修班 | 维修班长
46 |  | 人 | 焊缝未冷却就清理表面的焊渣 | Ⅳ | 冷却后再清理 | 维修班 | 维修班长
47 |  | 人 | 不采用放防火装置 | Ⅳ | 安装防回火装置 | 维修班 | 维修班长
48 |  | 人 | 气瓶混放 | Ⅳ | 氧气、乙炔空、满瓶分置并注明状态 | 维修班 | 维修班长
工
49 |  | 人 | 电焊机无接地线或接地不良 | Ⅳ | 勤检查，发现问题及时处理 | 维修班 | 维修班长
50 |  | 物 | 被焊工件上有积水 | Ⅳ | 勤检查，发现积水及时清理 | 维修班 | 维修班长
51 |  | 物 | 焊线接头处接触不良，长时间作业引起过热 | Ⅳ | 勤检查，发现问题及时处理 | 维修班 | 维修班长
52 |  | 物 | 焊线接头处接触不良，长时间作业引起过热 | Ⅳ | 勤检查，发现问题及时处理 | 维修班 | 维修班长
53 |  | 物 | 瓶嘴、气带漏气 | Ⅳ | 勤检查，发现问题及时处理 | 维修班 | 维修班长
54 |  | 物 | 气瓶无瓶帽、垫圈等安全附件 |  | 勤检查，发现缺失及时补充 | 维修班 | 维修班长
矿业公司选矿厂安全风险分级管控表
55 |  | 人 | 防回火装置失灵 | Ⅳ | 勤检查，发现问题及时更换 | 维修班 | 维修班长
56 |  | 人 | 气瓶暴晒 | Ⅳ | 及时收入库房内 | 维修班 | 维修班长
57 |  | 物 | 劳保（衣服）不存在防火性能 | Ⅳ | 及时反应相关部门 | 矿业公司 | 设备供应处
58 | 焊 | 物 | 劳保鞋防滑性能差 | Ⅳ | 及时反应相关部门 | 矿业公司 | 设备供应处
工

## 坝工
矿业公司选矿厂安全风险分级管控表
序 | 岗位（设备设施/ | 危险有害 | 原 因 | 安全风 | 管控措施 | 责任部门 | 责任人
号 | 作业活动单元 | 害因素 |  | 险等级
1 |  | 人 | 酒后上岗 | Ⅳ | 班前会上检查，严禁酒后上岗 | 生产班 | 当班班长
2 |  | 人 | 睡岗、串岗 | Ⅳ | 落实安全责任制，一经发现严禁当班上岗 | 生产班 | 当班班长
3 |  | 人 | 精神恍惚，注意力不集中 | Ⅳ | 落实安全责任制，一经发现严禁当班上岗 | 生产班 | 当班班长
4 |  | 人 | 情绪亢奋或低落 | Ⅳ | 落实安全责任制，一经发现严禁当班上岗 | 生产班 | 当班班长
坝
5 |  | 人 | 上班时个人劳动安全保护用品不齐 | Ⅳ | 落实安全操作规程，正确佩戴各种 | 生产班 | 当班班长
安全保护用品
6 |  | 人 | 戴安全帽不系绳带 | Ⅳ | 落实安全操作规程，正确佩戴安全帽 | 生产班 | 当班班长
7 |  | 人 | 安全帽当凳子坐 | Ⅳ | 勤检查，一经发现严肃处理 | 生产班 | 当班班长
8 |  | 人 | 工装不扣齐纽扣或披肩上岗 | Ⅳ | 勤检查，一经发现严肃处理 | 生产班 | 当班班长
工
9 |  | 人 | 绝缘鞋，翻毛皮鞋等不系牢鞋带 | Ⅳ | 自己勤检查，发现后立即纠正 | 生产班 | 当班班长
10 |  | 物 | 安全帽等安全防护用品损坏，失去保护作用 | Ⅳ | 自己勤检查，发现后立即更换 | 生产班 | 当班班长
11 |  | 物 | 上班时间干与工作无关的事，如：玩手机、打游戏等 | Ⅳ | 落实岗位责任制，全身心投入到生产 | 生产班 | 当班班长
活动中
12 |  | 人 | 拒绝学习培训及采用新经验技术，固守陈旧习惯 | Ⅳ | 落实岗位责任，加强职工教育，改变 | 生产班 | 当班班长
观念
13 |  | 人 | 上晚班或下井作业时不携带移动光源 | Ⅳ | 自己勤检查，携带移动光源上班 | 生产班 | 当班班长
矿业公司选矿厂安全风险分级管控表
序 | 岗位（设备设施/ | 危险有害 | 原 因 | 安全风 | 管控措施 | 责任部门 | 责任人
号 | 作业活动单元 | 因素 |  | 险等级
14 |  | 人 | 作业时不与人沟通 | Ⅳ | 落实联络确认制 | 生产班 | 当班班长
15 |  | 人 | 不遵守安全操作规程，违章作业 | Ⅳ | 落实安全操作规程，按章操作 | 生产班 | 当班班长
16 |  | 人 | 为图进度，无作业方案，凭经验冒险蛮干 | Ⅳ | 落实安全操作规程，按章操作 | 生产班 | 当班班长
17 |  | 人 | 缺乏团队合作精神、个人英雄主义 | Ⅳ | 严格落实安全联保互保责任 | 生产班 | 当班班长
坝
18 |  | 人 | 对作业点危险因数缺乏辨识、辨识不充分 | Ⅲ | 积累经验，积极学习，提高危险辨识 | 生产班 | 当班班长
能力
19 |  | 人 | 危险辨识出来存在侥幸心理，不采取防范措施 | Ⅳ | 严格落实安全操作规程，按章操作 | 生产班 | 当班班长
20 |  | 人 | 作业前对工具的安全性能缺乏检查 | Ⅳ | 严格落实安全操作规程，作业前严格 | 生产班 | 当班班长
检查
21 |  | 人 | 作业场地内工具、材料乱堆、乱扔 | Ⅳ | 落实岗位责任制，实施定置管理 | 生产班 | 当班班长
工
22 |  | 物 | 作业场所照明不充分 | Ⅳ | 及时增加照明，保证照明充分 | 生产班 | 当班班长
23 |  | 物 | 行走道路不通畅，有障碍 | Ⅲ | 开展定置管理，及时清除障碍物 | 生产班 | 当班班长
24 |  | 物 | 工具不符合要求（磨损严重、绝缘降低等） | Ⅲ | 勤检查，发现问题及时更换 | 生产班 | 当班班长
25 |  | 物 | 材料质量不能满足作业要求 | Ⅳ | 勤检查，发现问题及时更换 | 生产班 | 当班班长
26 |  | 人 | 进入库区堵水不穿救生衣 | Ⅲ | 落实安全操作规程，进入库区必须穿 | 生产班 | 当班班长
救生衣
矿业公司选矿厂安全风险分级管控表
序 | 岗位（设备设施/ | 危险有害 | 原 因 | 安全风 | 管控措施 | 责任部门 | 责任人
号 | 作业活动单元 | 因素 |  | 险等级
27 |  | 人 | 一人进入排水涵管检查 | Ⅲ | 落实安全操作规程，严禁一人进入涵管 | 生产班 | 当班班长
28 |  | 人 | 登高作业无防高空坠落措施 | Ⅳ | 落实安全操作规程，2米以上作业必 | 生产班 | 当班班长
须采取防坠落措施
29 |  | 人 | 冒然进入坝内沉积滩 | Ⅳ | 征得有关领导同意，并采取切实有效的安全防 | 生产班 | 当班班长
护措施，每前进一步要进行试踏，防止人员下陷
30 |  | 人 | 雨天走小路上、下尾矿坝 | Ⅲ | 严格管理，雨天经由坝面台阶上下、班 | 生产班 | 当班班长
坝
31 |  | 物 | 坝面临时线路架设不符合安全用电要求 | Ⅳ | 按章操作，临时线路按正规线路架设， | 生产班 | 当班班长
安装保护装置
32 |  | 人 | 在库区洗澡、游泳、垂钓 | Ⅳ | 落实安全责任制，发现洗澡、游泳、 | 生产班 | 当班班长
垂钓人员及时制止
33 |  | 人 | 雷雨天气在坝面使用无线通讯设备 | Ⅳ | 落实安全操作规程，雷雨天坝面禁止使 | 生产班 | 当班班长
用无线通讯设备
34 |  | 人 | 放矿不均匀 | Ⅳ | 落实岗位责任制，勤检查，多处理 | 生产班 | 当班班长
工
35 |  | 物 | 沉积滩长度过短，干滩长度不够 | Ⅰ | 及时进塔放水，确保感叹长度充足 | 安全组 | 现场技术
36 |  | 物 | 沉积滩坡度不符合设计要求 | Ⅲ | 均匀排矿，多测量 | 安全组 | 现场技术
37 |  | 物 | 安全超高不足 | Ⅱ | 及时进塔放水，保证安全超高 | 安全组 | 现场技术
38 |  | 物 | 坝体外坡裂纹、隆起 | Ⅲ | 查明原因，及时回填、处理 | 生产班 | 当班班长
39 |  | 物 | 外坡坡比不符合设计要求 | Ⅱ | 均匀排矿，多测量 | 安全组 | 现场技术
矿业公司选矿厂安全风险分级管控表
序 | 岗位（设备设施/ | 危险有害 | 原 因 | 安全风 | 管控措施 | 责任部门 | 责任人
号 | 作业活动单元 | 因素 |  | 险等级
40 |  | 物 | 排渗浑浊 | Ⅱ | 查明原因，及时上报主管领导，分析处理 | 安全组 | 现场技术
41 |  | 物 | 外坡下游沼泽化 | Ⅲ | 观察排渗设施，及时处理 | 生产班 | 当班班长
42 |  | 物 | 放浆冲刷子坝内坡 | Ⅲ | 多巡查，及时转移排矿点 | 生产班 | 当班班长
43 |  | 物 | 坝体外坡裂缝、变形 | Ⅲ | 查明原因，及时回填、处理 | 生产班 | 当班班长
坝
44 |  | 物 | 防洪挡板过高 | Ⅳ | 控制干滩长度，降低水平挡板 | 生产班 | 当班班长
45 |  | 物 | 泄洪井进水口淤塞 | Ⅲ | 多检查，及时清理泄洪口杂物 | 生产班 | 当班班长
46 |  | 物 | 排洪隧洞、排水沟、截洪沟裂纹 | Ⅱ | 多巡查，及时上报主管领导，整改 | 生产班 | 当班班长
47 |  | 物 | 周围山体滑坡 | Ⅲ | 及时处理滑坡，禁止混入尾矿中 | 生产班 | 当班班长
工
48 |  | 物 | 照明损坏 | Ⅳ | 勤检查，及时更换照明 | 生产班 | 当班班长
49 |  | 物 | 雨雪天滑倒 | Ⅳ | 禁止雨天走小路、骑车上坝 | 生产班 | 当班班长
50 |  | 物 | 浸润线过高 | Ⅲ | 定期测量，分析原因 | 安全组 | 现场技术
51 |  | 物 | 洪水漫顶 | Ⅳ | 及时打开泄洪塞，保证好干滩长度 | 生产班 | 当班班长
52 |  | 人 | 堵水不穿救生衣 | Ⅲ | 进塔堵放水禁止不穿救生衣 | 生产班 | 当班班长
矿业公司选矿厂安全风险分级管控表
序 | 岗位（设备设施/ | 危险有害 | 原 因 | 安全风 | 管控措施 | 责任部门 | 责任人
号 | 作业活动单元 | 因素 |  | 险等级
53 |  | 物 | 坝下开山取石 | Ⅳ | 多巡查，发现后立即制止、汇报 | 生产班 | 当班班长
54 |  | 物 | 溢洪塔堵塞 | Ⅳ | 及时查明原因，清理杂物，确保畅通 | 生产班 | 当班班长
坝
工

## 化验工、取样工
矿业公司选矿厂安全风险分级管控表
序 | 岗位（设备设施/ | 危险有害 | 原 因 | 安全风 | 管控措施 | 责任部门 | 责任人
号 | 作业活动单元 | 因素 |  | 险等级
1 |  | 人 | 酒后上岗 | Ⅳ | 落实安全责任制，一经发现严禁当班上岗 | 选矿厂 | 化验室负责人
2 | 化 | 人 | 睡岗、串岗 | Ⅳ | 落实安全责任制，一经发现严禁当班上岗 | 选矿厂 | 化验室负责人
3 | 验 | 人 | 精神恍惚，注意力不集中 | Ⅳ | 落实安全责任制，一经发现严禁当班上岗 | 选矿厂 | 化验室负责人
4 | 工 | 人 | 情绪亢奋或低落 | Ⅳ | 落实安全责任制，一经发现严禁当班上岗 | 选矿厂 | 化验室负责人
5 |  | 人 | 上班时个人劳动安全保护用品不齐 | Ⅳ | 落实安全操作规程，正确佩戴 | 选矿厂 | 化验室负责人
各种安全保护用品
6 |  | 人 | 戴安全帽不系绳带 | Ⅳ | 落实安全操作规程，正确佩戴安全帽 | 选矿厂 | 化验室负责人
7 |  | 人 | 安全帽当凳子坐 | Ⅳ | 勤检查，一经发现严肃处理 | 选矿厂 | 化验室负责人
8 |  | 人 | 工装不扣齐纽扣或披肩上岗 | Ⅳ | 勤检查，一经发现严肃处理 | 选矿厂 | 化验室负责人
9 |  | 人 | 绝缘鞋，翻毛皮鞋等不系牢鞋带 | Ⅳ | 自己勤检查，发现自后立即纠正 | 选矿厂 | 化验室负责人
10 |  | 人 | 安全帽等安全防护用品损坏，失去保护作用 | Ⅳ | 自己勤检查，发现自后立即更换 | 选矿厂 | 化验室负责人
取
11 |  | 人 | 上班时间干与工作无关的事，如：玩手机、打游戏等 | Ⅳ | 落实岗位责任制，全身心投入到生产活动中 | 选矿厂 | 化验室负责人
样
12 |  | 人 | 作业时不与人沟通 | Ⅳ | 落实联络确认制 | 选矿厂 | 化验室负责人
工
13 |  | 人 | 不遵守安全操作规程，违章作业 | Ⅳ | 落实安全操作规程，按章操作 | 选矿厂 | 化验室负责人
矿业公司选矿厂安全风险分级管控表
序 | 岗位（设备设施/ | 危险有 | 原 因 | 安全风 | 管控措施 | 责任部门 | 责任人
号 | 作业活动单元 | 害因素 |  | 险等级
14 |  | 物 | 作业场所照明不充分 | Ⅳ | 及时增加照明，保证照明充分 | 选矿厂 | 化验室负责人
15 | 化 | 物 | 行走道路不通畅，有障碍 | Ⅳ | 开展定置管理，及时清除障碍物 | 选矿厂 | 化验室负责人
16 | 验 | 人 | 为图进度，无作业方案，凭经验冒险蛮干 | Ⅳ | 落实安全操作规程，按章操作 | 选矿厂 | 化验室负责人
17 | 工 | 人 | 缺乏团队合作精神、个人英雄主义 | Ⅳ | 严格落实安全联保互保责任 | 选矿厂 | 化验室负责人
18 |  | 人 | 对作业点危险因数缺乏辨识、辨识不充分 | Ⅳ | 积累经验，积极学习，提高危险辨识能力 | 选矿厂 | 化验室负责人
19 |  | 人 | 危险辨识出来存在侥幸心理，不采取防范措施 | Ⅲ | 严格落实安全操作规程，按章操作 | 选矿厂 | 化验室负责人
20 |  | 人 | 作业前对工具的安全性能缺乏检查 | Ⅳ | 严格落实安全操作规程，作业前严格检查 | 选矿厂 | 化验室负责人
21 |  | 物 | 作业场所照明不充分 | Ⅳ | 及时增加照明，保证照明充分 | 选矿厂 | 化验室负责人
22 |  | 物 | 行走道路不通畅，有障 | Ⅳ | 开展定置管理，及时清除障碍物 | 选矿厂 | 化验室负责人
23 |  | 物 | 化验工具不符合要求（起不到保护作用 | Ⅳ | 勤检查，发现后立即停止作业，并上报 | 选矿厂 | 化验室负责人
取
24 |  | 物 | 化验材料质量不能满足作业要求 | Ⅳ | 勤检查，发现后立即停止作业，并上报 | 选矿厂 | 化验室负责人
样
25 |  | 物 | 安全防护装置缺失 | Ⅳ | 勤检查，发现后立即停止作业，及时更换 | 选矿厂 | 化验室负责人
工
26 |  | 物 | 滴定液、滴定管路跑、冒、滴、漏 | Ⅳ | 更换相应的化验用品 | 选矿厂 | 化验室负责人
矿业公司选矿厂安全风险分级管控表
序 | 岗位（设备设施/ | 危险有害 | 原 因 | 安全风 | 管控措施 | 责任部门 | 责任人
号 | 作业活动单元 | 因素 |  | 险等级
27 |  | 物 | 腐蚀性药品溅出 | Ⅳ | 及时用水冲洗并前往医院 | 选矿厂 | 化验室负责人
28 | 化 | 物 | 玻璃容器破裂 | Ⅳ | 勤检查，及时更换 | 选矿厂 | 化验室负责人
29 | 验 | 物 | 强酸、强碱洗液溅出 | Ⅳ | 及时用水冲洗并前往医院 | 选矿厂 | 化验室负责人
30 | 工 | 物 | 有毒、有害气体挥发 | Ⅲ | 人员迅速撤离，并及时处理 | 选矿厂 | 化验室负责人
31 |  | 物 | 烘箱内部及热气散发 | Ⅳ | 断电后，人员迅速撤离 | 选矿厂 | 化验室负责人
32 |  | 物 | 稀释浓硫酸误操作 | Ⅳ | 落实岗位操作规程，普及各类试剂 | 选矿厂 | 化验室负责人
33 |  | 物 | 洗液配制时溅出 | Ⅳ | 及时用水冲洗并前往医院 | 选矿厂 | 化验室负责人
34 |  | 物 | 取样或制样时氨气挥发 | Ⅳ | 人员迅速撤离，并及时处理 | 选矿厂 | 化验室负责人
35 |  | 物 | 取样或制样时甲醛挥发 | Ⅳ | 人员迅速撤离，并及时处理 | 选矿厂 | 化验室负责人
36 |  | 人 | 操作不慎，高温烘箱烫伤皮肤 | Ⅳ | 及时前往医院 | 选矿厂 | 化验室负责人
取
37 |  | 物 | 洗液溅出 | Ⅳ | 及时用水冲洗并前往医院 | 选矿厂 | 化验室负责人
样
38 |  | 物 | 苯酚的溶解，瓶塞未开，瓶子破裂 | Ⅳ | 人员迅速撤离，并及时处理 | 选矿厂 | 化验室负责人
工
39 |  | 人 | 有毒、有害药品存放不当 | Ⅲ | 落实岗位操作规程，实行定制管理 | 选矿厂 | 化验室负责人
矿业公司选矿厂安全风险分级管控表
序 | 岗位（设备设施/ | 危险有害 | 原 因 | 安全风 | 管控措施 | 责任部门 | 责任人
号 | 作业活动单元 | 因素 |  | 险等级
40 |  | 人 | 切片检验，操作不当领二氯苯溅到皮肤上 | Ⅳ | 及时用水冲洗并前往医院 | 选矿厂 | 化验室负责人
41 | 化 | 物 | 蒸馏器缺水，爆炸 | Ⅳ | 人员迅速撤离，并及时处理 | 选矿厂 | 化验室负责人
42 | 验 | 人 | 危险化学品的存放 | Ⅳ | 落实岗位操作规程，实行定制管理 | 选矿厂 | 化验室负责人
43 | 工 | 物 | 加热设备烫伤 | Ⅳ | 及时前往医院 | 选矿厂 | 化验室负责人
44 |  | 物 | 用电设备及电器伤害 | Ⅲ | 断电，及时前往医院 | 选矿厂 | 化验室负责人
45 |  | 物 | 有毒、有害化学品的使用 | Ⅲ | 落实岗位操作规程，普及各类试剂 | 选矿厂 | 化验室负责人
46 |  | 物 | 易燃、易爆化学品的使用 | Ⅳ | 落实岗位操作规程，普及各类试剂 | 选矿厂 | 化验室负责人
47 |  | 物 | 玻璃器具加热 | Ⅳ | 非高温加热器具禁止加热 | 选矿厂 | 化验室负责人
48 |  | 人 | 取样时不慎摔倒 | Ⅳ | 及时前往医院 | 选矿厂 | 化验室负责人
49 |  | 人 | 制样 | Ⅲ | 落实岗位操作规程，普及注意事项 | 选矿厂 | 化验室负责人
取
50 |  | 人 | 过滤、烘干作业 | Ⅳ | 落实岗位操作规程，普及注意事项 | 选矿厂 | 化验室负责人
样
51 |  | 物 | 化验室通风不畅 | Ⅲ | 勤检查，加强室内通风 | 选矿厂 | 化验室负责人
工
52 |  | 物 | 电器设备漏电 | Ⅲ | 勤检查，及时更换处理 | 选矿厂 | 化验室负责人
矿业公司选矿厂安全风险分级管控表
序 | 岗位（设备设施/ | 危险有害 | 原 因 | 安全风 | 管控措施 | 责任部门 | 责任人
号 | 作业活动单元 | 因素 |  | 险等级
53 |  | 人 | 上下梯子 | Ⅳ | 穿戴好劳保防护用品，上下拉住扶手 | 化验室 | 当班人员
54 | 化 | 人 | 化验室外来人员不懂保护 | Ⅳ | 加强监护，禁止外来人员触动各类试剂 | 选矿厂 | 化验室负责人
55 | 验 | 人 | 化验废料处理不当 | Ⅱ | 建立废料处理池 | 选矿厂 | 化验室负责人
工
取
样
工

## 皮带工
矿业公司选矿厂安全风险分级管控表
序 | 岗位（设备设施/ | 危险有害 | 原 因 | 安全风 | 管控措施 | 责任部门 | 责任人
号 | 作业活动单元 | 因素 |  | 险等级
1 |  | 人 | 酒后上岗 | Ⅳ | 落实安全责任制，一经发现严禁当班上岗 | 生产班 | 当班班长
2 |  | 人 | 疲劳上岗 | Ⅳ | 落实安全责任制，一经发现严禁当班上岗 | 生产班 | 当班班长
3 |  | 人 | 精神异常上岗 | Ⅳ | 落实安全责任制，一经发现严禁当班上岗 | 生产班 | 当班班长
4 | 皮 | 物 | 安全保护用品不齐，防护性能受损 | Ⅲ | 落实安全操作规程，正确佩戴各种安 | 生产班 | 当班班长
全保护用品
5 |  | 人 | 戴安全帽不系绳带 | Ⅳ | 落实安全操作规程，正确佩戴安全帽 | 生产班 | 当班班长
6 | 带 | 人 | 工装不扣纽扣或披肩上岗 | Ⅳ | 勤检查，一经发现严肃处理 | 生产班 | 当班班长
7 |  | 人 | 拒绝学习培训及采用新经验技术，固守习惯 | Ⅳ | 落实岗位责任，加强职工教育，改变观念 | 生产班 | 当班班长
8 |  | 人 | 不总结作业经验，全凭习惯操作 | Ⅳ | 及时记录，总结工作，严禁习惯性违章 | 生产班 | 当班班长
工
9 |  | 人 | 作业场地内工具、材料乱堆、乱扔 | Ⅳ | 落实岗位责任制，实施定置管理 | 生产班 | 当班班长
10 |  | 人 | 在潮湿环境作业 | Ⅳ | 注意安全用电 | 生产班 | 当班班长
11 |  | 人 | 作业现场无专人负责全面工作 | Ⅳ | 组织作业时明确指定现场安全负责人 | 生产班 | 当班班长
12 |  | 人 | 交叉作业时不与人沟通或沟通出现岐意 | Ⅳ | 落实联络确认制，使用标准语言沟通 | 生产班 | 当班班长
13 |  | 人 | 作业场所照明不充分 | Ⅳ | 及时增加照明，保证照明充分 | 工段 | 当班段长
矿业公司选矿厂安全风险分级管控表
序 | 岗位（设备设施/ | 危险有害 | 原 因 | 安全风 | 管控措施 | 责任部门 | 责任人
号 | 作业活动单元 | 因素 |  | 险等级
14 |  | 物 | 行走道路不通畅，有障碍不及时清理 | Ⅳ | 开展定置管理，及时清除障碍物 | 生产班 | 当班班长
15 |  | 人 | 对作业点危险因数缺乏辨识、辨识不充分 | Ⅳ | 积累经验，积极学习，提高危险辨识能力 | 生产班 | 当班班长
16 |  | 人 | 危险辨识出来存在侥幸心理，不采取防范措施 | Ⅳ | 严格落实安全操作规程，按章操作 | 生产班 | 当班班长
17 | 皮 | 人 | 在受限空间作业，没有进行良好的通风 | Ⅳ | 落实安全操作规程，采取通风措施 | 生产班 | 当班班长
18 |  | 人 | 没有对有毒有害气体采取防范措施 | Ⅳ | 采取通风、口罩隔离措施 | 生产班 | 当班班长
19 | 带 | 人 | 没有采取防暑降温措施 | Ⅳ | 多检查设备电机，检查设备油位 | 生产班 | 当班班长
20 |  | 人 | 对周围可燃物没有采取防范措施 | Ⅳ | 配备灭火器，清理现场可燃物 | 生产班 | 当班班长
21 |  | 人 | 为图进度，无作业方案，凭经验冒险蛮干 | Ⅳ | 落实安全操作规程，按章操作 | 生产班 | 当班班长
工
22 |  | 人 | 引起烧死、烫伤、锰中毒等事故 | Ⅳ | 严格按照劳保“三紧”要求 | 生产班 | 当班班长
23 |  | 人 | 上班时间干与工作无关的事，如：玩手机、打游戏等 | Ⅳ | 落实岗位责任制，全身心投入到生产活动中 | 生产班 | 当班班长
24 |  | 人 | 乱动情况不明的开关、按键、设备 | Ⅳ | 落实安全操作规程，按章操作 | 生产班 | 当班班长
25 |  | 人 | 忽视各种提示、警示标志和警戒人员指令 | Ⅳ | 落实安全操作规程，按章操作 | 生产班 | 当班班长
26 |  | 人 | 在厂房内从正在起吊的重物下通过 | Ⅳ | 多观察，绕道而行 | 生产班 | 当班员工
矿业公司选矿厂安全风险分级管控表
序 | 岗位（设备设施/ | 危险有害 | 原 因 | 安全风 | 管控措施 | 责任部门 | 责任人
号 | 作业活动单元 | 因素 |  | 险等级
27 |  | 人 | 思想有抵触情绪，不服从安全管理人员管理 | Ⅳ | 教育职工，改变观念，服从管理 | 生产班 | 当班班长
28 |  | 人 | 乱动情况不明的开关、按键、设备 | Ⅳ | 严格落实安全管理规定，严禁乱动设备 | 生产班 | 当班班长
29 |  | 人 | 忽视各种提示、警示标志和警戒人员指令 | Ⅳ | 遵守安全管理规定，服从各种警示指令 | 生产班 | 当班班长
30 | 皮 | 人 | 在厂房内从正在起吊的重物下通过 | Ⅳ | 多观察，绕道而行 | 生产班 | 当班班长
31 |  | 人 | 工作前未检查工具，工件牢固完成情况 | Ⅳ | 严格落实安全操作规程，作业前严格检查 | 生产班 | 当班班长
32 | 带 | 人 | 检修完毕后未试运行 | Ⅳ | 检修完后必须试运行 | 生产班 | 当班班长
33 |  | 人 | 在皮带机、电机旁边放置撬棍、铁棒等 | Ⅳ | 开展定置管理，及时清除障碍物 | 生产班 | 当班班长
34 |  | 人 | 开机时上下工序之间不进行信息沟通 | Ⅳ | 落实岗位责任，开机之前与相关岗位信息确认 | 生产班 | 当班班长
工
35 |  | 人 | 作业中戴手套，用嘴吹、手摸等不良习惯 | Ⅳ | 设备运行时禁止触动设备传动位置 | 生产班 | 当班班长
36 |  | 人 | 湿手操作电器 | Ⅳ | 严格遵守操作规程，禁止用湿手操作 | 生产班 | 当班班长
37 |  | 人 | 设备运转时用手抚摸、身体碰触旋转部位 | Ⅳ | 设备运行时禁止触动设备传动位置 | 生产班 | 当班班长
38 |  | 人 | 冬季厂房内部地面结冰 | Ⅳ | 冬季减少水冲地面，及时清理积水 | 生产班 | 当班班长
39 |  | 人 | 入料槽、滚筒与槽间有杂物 | Ⅳ | 勤检查，及时清理 | 生产班 | 当班班长
矿业公司选矿厂安全风险分级管控表
序 | 岗位（设备设施/ | 危险有害 | 原 因 | 安全风 | 管控措施 | 责任部门 | 责任人
号 | 作业活动单元 | 因素 |  | 险等级
40 |  | 物 | 磁选机轴承温度过高或有异常声响 | Ⅳ | 立即停机，通知相关人员维修 | 生产班 | 当班班长
41 |  | 物 | 磁辊轮强烈振动，磁块脱落 | Ⅳ | 立即停机，通知相关人员维修 | 生产班 | 当班班长
42 |  | 物 | 电机超负荷，电流超过额定值 | Ⅳ | 立即停机，通知相关人员维修 | 生产班 | 当班班长
43 | 皮 | 物 | 传动轴温度急剧上升，超过额定温升 | Ⅳ | 立即停机，通知相关人员维修 | 生产班 | 当班班长
44 |  | 物 | 电机冒烟、冒火、有异味 | Ⅳ | 立即停机，通知相关人员维修 | 生产班 | 当班班长
45 | 带 | 人 | 在运转的皮带上行走，翻越皮带 | Ⅳ | 禁止在皮带机上行走、跨越 | 生产班 | 当班班长
46 |  | 人 | 附近或机上有人或障碍物，没有信号或信号不清开车 | Ⅳ | 落实好岗位确认制 | 生产班 | 当班班长
47 |  | 人 | 巡检时过于靠近运转部位或牵拉触摸运转部位 | Ⅳ | 设备运行时禁止触动设备传动位置 | 生产班 | 当班班长
工
48 |  | 人 | 重载停机或停机不断电、闭锁 | Ⅳ | 注意检查，停机后必须断电 | 生产班 | 当班班长
49 |  | 人 | 人员未按“三紧”着装，精神状态不好 | Ⅳ | 落实安全责任制，一经发现严禁当班上岗 | 生产班 | 当班班长
50 |  | 物 | 消防设施不齐全 | Ⅳ | 配置相应的消防设施 | 生产班 | 当班班长
51 |  | 物 | 设备部件不紧固 | Ⅳ | 停机后及时紧固设备部件 | 生产班 | 当班班长
52 |  | 物 | 事故拉绳等安全防护设施和保护不齐全、不灵敏可靠 | Ⅳ | 勤检查、及时更换、维修 | 生产班 | 当班班长
矿业公司选矿厂安全风险分级管控表
序 | 岗位（设备设施/ | 危险有害 | 原 因 | 安全风 | 管控措施 | 责任部门 | 责任人
号 | 作业活动单元 | 因素 |  | 险等级
53 |  | 物 | 仪表、信号、操作按钮失效或不灵敏 | Ⅳ | 勤检查，及时更换、维修 | 生产班 | 当班班长
皮
带
工

## 碎矿工
矿业公司选矿厂安全风险分级管控表
序 | 岗位（设备设施/ | 危险有害 | 原 因 | 安全风 | 管控措施 | 责任部门 | 责任人
号 | 作业活动单元 | 因素 |  | 险等级
1 |  | 人 | 酒后上岗 | Ⅳ | 落实安全责任制，一经发现严禁当班上岗 | 生产班 | 当班班长
2 |  | 人 | 疲劳上岗 | Ⅳ | 落实安全责任制，一经发现严禁当班上岗 | 生产班 | 当班班长
3 |  | 人 | 精神异常上岗 | Ⅳ | 落实安全责任制，一经发现严禁当班上岗 | 生产班 | 当班班长
4 | 皮 | 物 | 安全保护用品不齐，防护性能受损 | Ⅲ | 落实安全操作规程，正确佩戴各种安 | 生产班 | 当班班长
全保护用品
5 |  | 人 | 戴安全帽不系绳带 | Ⅳ | 落实安全操作规程，正确佩戴安全帽 | 生产班 | 当班班长
6 | 带 | 人 | 工装不扣纽扣或披肩上岗 | Ⅳ | 勤检查，一经发现严肃处理 | 生产班 | 当班班长
7 |  | 人 | 拒绝学习培训及采用新经验技术，固守习惯 | Ⅳ | 落实岗位责任，加强职工教育，改变观念 | 生产班 | 当班班长
8 |  | 人 | 作业场地内工具、材料乱堆、乱扔 | Ⅳ | 及时记录，总结工作，严禁习惯性违章 | 生产班 | 当班班长
工
9 |  | 人 | 开始作业时不与人沟通或沟通出现岐意 | Ⅳ | 落实岗位责任制，实施定置管理 | 生产班 | 当班班长
10 |  | 人 | 上下梯子不扶手 | Ⅳ | 加强安全意识，一经发现严肃处理 | 生产班 | 当班班长
11 |  | 人 | 作业场所照明不充分 | Ⅳ | 及时增加照明，保证照明充分 | 工段 | 当班段长
12 |  | 人 | 行走道路不通畅，有障碍不及时清理 | Ⅳ | 及时增加照明，保证照明充分 | 生产班 | 当班班长
13 |  | 人 | 不带防尘口罩进入工作岗位 | Ⅳ | 及时增加照明，保证照明充分 | 生产班 | 当班班长
14 |  | 人 | 攀登破碎机的金属台阶，扶手脱焊、损坏、锈蚀、结冰 | Ⅳ | 及时增加照明，保证照明充分 | 工段 | 当班段长
矿业公司选矿厂安全风险分级管控表
序 | 岗位（设备设施/ | 危险有害 | 原 因 | 安全风 | 管控措施 | 责任部门 | 责任人
号 | 作业活动单元 | 因素 |  | 险等级
15 |  | 人 | 擅自拆除设备保护设施 | Ⅳ | 严格落实安全管理规定，严禁乱动设备 | 生产班 | 当班班长
16 |  | 人 | 危险辨识出来存在侥幸心理，不采取防范措施 | Ⅳ | 严格落实安全操作规程，按章操作 | 生产班 | 当班班长
17 |  | 人 | 对作业点危险因数缺乏辨识、辨识不充分 | Ⅳ | 积累经验，积极学习，提高危险辨识能力 | 生产班 | 当班班长
18 | 皮 | 人 | 上班时间干与工作无关的事，如：玩手机、打游戏等 | Ⅳ | 落实岗位责任制，全身心投入到生产活动中 | 生产班 | 当班班长
19 |  | 人 | 作业前对工具的安全性能缺乏检查 | Ⅳ | 严格落实安全操作规程，作业前严格检查 | 生产班 | 当班班长
20 | 带 | 人 | 作业时不与人沟通 | Ⅳ | 落实联络确认制 | 生产班 | 当班班长
21 |  | 人 | 不遵守安全操作规程，违章作业 | Ⅲ | 落实安全操作规程，按章操作 | 生产班 | 当班班长
22 |  | 人 | 为图进度，无作业方案，凭经验冒险蛮干 | Ⅳ | 落实安全操作规程，按章操作 | 生产班 | 当班班长
工
23 |  | 人 | 对作业点危险因数缺乏辨识、辨识不充分 | Ⅳ | 积累经验，积极学习，提高危险辨识能力 | 生产班 | 当班班长
24 |  | 人 | 作业前对工具的安全性能缺乏检查 | Ⅳ | 严格落实安全操作规程，作业前严格检查 | 生产班 | 当班班长
25 |  | 人 | 乱动情况不明的开关、按键、设备 | Ⅳ | 严格落实安全管理规定，严禁乱动设备 | 生产班 | 当班班长
26 |  | 人 | 忽视各种提示、警示标志和警戒人员指令 | Ⅳ | 遵守安全管理规定，服从各种警示指令 | 生产班 | 当班班长
27 |  | 人 | 在厂房内从正在起吊的重物下通过 | Ⅳ | 多观察，绕道而行 | 生产班 | 当班班长
28 |  | 人 | 思想有抵触情绪，不服从安全管理人员管理 | Ⅳ | 教育职工，改变观念，服从管理 | 生产班 | 当班班长
矿业公司选矿厂安全风险分级管控表
序 | 岗位（设备设施/ | 危险有害 | 原 因 | 安全风 | 管控措施 | 责任部门 | 责任人
号 | 作业活动单元 | 因素 |  | 险等级
29 |  | 人 | 用湿手、湿布擦拭电器设备 | Ⅳ | 严禁湿手操纵电器 | 生产班 | 当班班长
30 |  | 人 | 安全防护装置缺失 | Ⅳ | 勤检查，发现问题及时更换 | 生产班 | 当班班长
31 |  | 人 | 着装不符合要求 | Ⅳ | 落实安全责任制，一经发现严禁当班上岗 | 生产班 | 当班班长
32 | 皮 | 物 | 工作前未检查工具，工件牢固完成情况 | Ⅳ | 勤检查，发现问题及时更换 | 生产班 | 当班班长
33 |  | 人 | 检修完毕后未试运行 | Ⅳ | 检修完后必须试运行 | 生产班 | 当班班长
34 | 带 | 人 | 破碎机腔内爆破作业 | Ⅳ | 严禁破碎机腔内爆破作业 | 生产班 | 当班班长
35 |  | 人 | 手选岗位未加装防护措施 | Ⅳ | 及时安装手选处防护栏 | 工段 | 当班段长
36 |  | 人 | 未取得专业操作证操作特种设备及工器具 | Ⅳ | 禁止触动特种设备 | 生产班 | 当班班长
工
37 |  | 人 | 给矿量控制忽大忽小，不稳定 | Ⅳ | 及时掌握，合理控制给矿量的大小，均匀稳定给矿 | 生产班 | 当班班长
38 |  | 人 | 机械运行时进行设备调整、清理和维护 | Ⅳ | 按章操作，运行中设备严禁进行调整、清理和维护 | 生产班 | 当班班长
39 |  | 人 | 破碎机运行时用手直接进入料口挪移矿石 | Ⅳ | 加强培训、监督检查，严禁手直接进入运行中的设备料口 | 工段 | 当班段长
40 |  | 人 | 开机时上下工序之间不进行信息确认 | Ⅳ | 按章操作，落实岗位责任，开机之前与相关岗位信息确认 | 工段 | 当班段长
41 |  | 人 | 开机顺序错误 | Ⅳ | 统一指挥，按章操作，按矿石流向自下而上依次开机 | 工段 | 当班段长
42 |  | 人 | 停机顺序错误 | Ⅳ | 统一指挥，按章操作，按矿石流向自下而上依次停机 | 工段 | 当班段长
矿业公司选矿厂安全风险分级管控表
序 | 岗位（设备设施/ | 危险有害 | 原 因 | 安全风 | 管控措施 | 责任部门 | 责任人
号 | 作业活动单元 | 因素 |  | 险等级
43 |  | 人 | 多工种人员处理料口堵塞时无专人负责协调 | Ⅳ | 统一指挥，制定单项安全措施，明确安全责任人 | 生产班 | 当班班长
44 |  | 物 | 攀登破碎机的金属台阶，扶手脱焊、损坏、锈蚀、结冰 | Ⅳ | 每班仔细检查，发现问题及时处理、修复 | 生产班 | 当班班长
45 |  | 物 | 防护罩受损、脱落 | Ⅳ | 每班仔细检查，发现问题及时处理、修复 | 工段 | 当班段长
46 | 皮 | 物 | 传动皮带出现撕裂等受损情况 | Ⅳ | 每班仔细检查，发现问题及时更换 | 生产班 | 当班班长
47 |  | 物 | 传动皮带过松、过紧 | Ⅳ | 每班仔细检查，发现问题及时处理、修复 | 生产班 | 当班班长
48 | 带 | 物 | 设备液压润滑系统、连锁装置失灵 | Ⅳ | 每班仔细检查，发现问题及时处理、修复 | 工段 | 当班段长
49 |  | 人 | 上班不不戴护目镜 | Ⅳ | 上班佩戴护目镜 | 生产班 | 当班班长
50 |  | 物 | 电机冒烟、冒火、有异味 | Ⅳ | 立即停机，通知有关人员检查维修 | 工段 | 当班段长
工
51 |  | 物 | 破碎机主轴承或动颚轴急剧升温发烫 | Ⅳ | 立即停机，通知有关人员检查维修 | 生产班 | 当班班长
52 |  | 物 | 前后推力板受损、断裂 | Ⅳ | 立即停机，通知有关人员检查维修 | 工段 | 当班段长
53 |  | 物 | 大铁件将破碎机卡死 | Ⅳ | 立即停机，通知有关人员检查维修 | 工段 | 当班段长
54 |  | 物 | 破碎机声音异常、电流不稳 | Ⅳ | 立即停机，通知有关人员检查维修 | 工段 | 当班段长
55 |  | 物 | 传动件松动、断裂 | Ⅳ | 立即停机，通知有关人员检查维修 | 工段 | 当班段长
56 |  | 人 | 劳保（口罩）质量不合格，配发周期长 | Ⅲ | 立即停机，通知有关人员检查维修 | 工段 | 当班段长

## 球磨工
矿业公司选矿厂安全风险分级管控表
序 | 岗位（设备设/ | 危险有 | 原 因 | 安全风 | 管控措施 | 责任部门 | 责任人
号 | 施作业活动单元 | 害因素 |  | 险等级
1 |  | 人 | 酒后上岗 | Ⅳ | 落实安全责任制，一经发现严禁当班上岗 | 生产班 | 当班班长
2 |  | 人 | 疲劳上岗 | Ⅳ | 落实安全责任制，一经发现严禁当班上岗 | 生产班 | 当班班长
3 |  | 人 | 精神异常上岗 | Ⅳ | 落实安全责任制，一经发现严禁当班上岗 | 生产班 | 当班班长
4 | 球 | 物 | 安全保护用品不齐，防护性能受损 | Ⅳ | 落实安全操作规程，正确佩戴各种安 | 生产班 | 当班班长
全保护用品
5 |  | 人 | 戴安全帽不系绳带 | Ⅳ | 落实安全操作规程，正确佩戴安全帽 | 生产班 | 当班班长
6 |  | 人 | 工装不扣纽扣或披肩上岗 | Ⅳ | 勤检查，一经发现严肃处理 | 生产班 | 当班班长
磨
7 |  | 人 | 高空作业不采取防跌落措施（距跌落基准面高度2米以上） | Ⅳ | 强化安全意识，一经发现严肃处理 | 生产班 | 当班班长
8 |  | 人 | 拒绝学习培训及采用新经验技术，固守习惯 | Ⅳ | 落实岗位责任，加强职工教育，改变观念 | 生产班 | 当班班长
9 |  | 人 | 不总结作业经验，全凭习惯操作 | Ⅳ | 及时记录，总结工作，严禁习惯性违章 | 生产班 | 当班班长
工
10 |  | 人 | 作业场地内工具、材料乱堆、乱扔 | Ⅳ | 落实岗位责任制，实施定置管理 | 生产班 | 当班班长
11 |  | 人 | 在潮湿环境作业 | Ⅳ | 注意安全用电 | 生产班 | 当班班长
12 |  | 人 | 作业现场无专人负责全面工作 | Ⅳ | 组织作业时明确指定现场安全负责人 | 生产班 | 当班班长
13 |  | 人 | 开始作业时不与人沟通或沟通出现岐意 | Ⅳ | 落实联络确认制，使用标准语言沟通 | 生产班 | 当班班长
矿业公司选矿厂安全风险分级管控表
序 | 岗位（设备设施/ | 危险有害 | 原 因 | 安全风 | 管控措施 | 责任部门 | 责任人
号 | 作业活动单元 | 因素 |  | 险等级
14 |  | 物 | 作业场所照明不充分 | Ⅳ | 及时联系电工，补充照明 | 工段 | 工段长
15 |  | 物 | 行走道路不通畅，有障碍不及时清理 | Ⅳ | 开展定置管理，及时清除障碍物 | 生产班 | 当班班长
16 |  | 人 | 对作业点危险因数缺乏辨识、辨识不充分 | Ⅳ | 积累经验，积极学习，提高危险辨识能力 | 生产班 | 当班班长
17 | 球 | 人 | 危险辨识出来存在侥幸心理，不采取防范措施 | Ⅳ | 严格落实安全操作规程，按章操作 | 生产班 | 当班班长
18 |  | 人 | 在受限空间作业，没有进行良好的通风 | Ⅳ | 落实安全操作规程，采取通风措施 | 生产班 | 当班班长
19 |  | 人 | 没有对有毒有害气体采取防范措施 | Ⅳ | 采取通风、口罩隔离措施 | 生产班 | 当班班长
磨
20 |  | 人 | 没有采取防暑降温措施 | Ⅳ | 多检查设备电机，检查设备油位 | 生产班 | 当班班长
21 |  | 人 | 对周围可燃物没有采取防范措施 | Ⅳ | 工作前配备相应应急措施 | 生产班 | 当班班长
22 |  | 人 | 为图进度，无作业方案，凭经验冒险蛮干 | Ⅳ | 落实安全操作规程，按章操作 | 生产班 | 当班班长
工
23 |  | 人 | 引起烧死、烫伤、锰中毒等事故 | Ⅳ | 连接好通风设施 | 生产班 | 当班班长
24 |  | 人 | 上班时间干与工作无关的事，如：玩手机、打游戏等 | Ⅳ | 落实岗位责任制，全身心投入到生产活动中 | 生产班 | 当班班长
25 |  | 人 | 乱动情况不明的开关、按键、设备 | Ⅳ | 严格落实安全管理规定，严禁乱动设备 | 生产班 | 当班班长
26 |  | 人 | 忽视各种提示、警示标志和警戒人员指令 | Ⅳ | 遵守安全管理规定，服从各种警示指令 | 生产班 | 当班班长
矿业公司选矿厂安全风险分级管控表
序 | 岗位（设备设施/ | 危险有害 | 原 因 | 安全风 | 管控措施 | 责任部门 | 责任人
号 | 作业活动单元 | 因素 |  | 险等级
27 |  | 人 | 在厂房内从正在起吊的重物下通过 | Ⅳ | 多观察，绕道而行 | 生产班 | 当班班长
28 |  | 人 | 乱动情况不明的开关、按键、设备 | Ⅳ | 严格落实安全管理规定，严禁乱动设备 | 生产班 | 当班班长
29 |  | 人 | 忽视各种提示、警示标志和警戒人员指令 | Ⅳ | 遵守安全管理规定，服从各种警示指令 | 生产班 | 当班班长
30 | 球 | 人 | 在厂房内从正在起吊的重物下通过 | Ⅳ | 多观察，绕道而行 | 生产班 | 当班班长
31 |  | 人 | 工作前未检查工具，工件牢固完成情况 | Ⅳ | 严格落实安全操作规程，作业前严格检查 | 生产班 | 当班班长
32 |  | 人 | 检修完毕后未试运行 | Ⅳ | 检修完后必须试运行 | 生产班 | 当班班长
磨
33 |  | 人 | 在球磨机、分级机、电机旁边放置撬棍、铁棒等 | Ⅳ | 落实岗位责任制，实施定置管理 | 生产班 | 当班班长
34 |  | 人 | 开机时上下工序之间不进行信息沟通 | Ⅳ | 落实联络确认制 | 生产班 | 当班班长
35 |  | 人 | 作业中戴手套，用嘴吹、手摸等不良习惯 | Ⅳ | 应用专用进行测试 | 生产班 | 当班班长
工
36 |  | 人 | 开机顺序错误 | Ⅳ | 统一指挥，按章操作，按矿石流向自下而上依次开机 | 生产班 | 当班班长
37 |  | 人 | 停机顺序错误 | Ⅳ | 统一指挥，按章操作，按矿石流向自下而上依次停机 | 生产班 | 当班班长
38 |  | 人 | 盘车时未听到介质滚动声就开机 | Ⅳ | 按章操作，盘车到听见介质滚动声再开机 | 生产班 | 当班班长
39 |  | 人 | 先关油，后停球磨机 | Ⅳ | 按章操作，先停螺旋分级机，后关油 | 生产班 | 当班班长
40 |  | 人 | 设备运行时用手抚摸、身体碰触旋转部分 | Ⅳ | 按章操作，禁止碰触旋转中的设备 | 生产班 | 当班班长
矿业公司选矿厂安全风险分级管控表
序 | 岗位（设备设施/ | 危险有害 | 原 因 | 安全风 | 管控措施 | 责任部门 | 责任人
号 | 作业活动单元 | 因素 |  | 险等级
41 |  | 物 | 地脚螺栓松动或筒体振动较大 | Ⅳ | 每班班前、班中、下班后仔细检查，发现故障及时处理 | 生产班 | 当班班长
42 |  | 物 | 梯子部分地点容易碰头 | Ⅳ | 注意安全警示标志 | 生产班 | 当班班长
43 |  | 物 | 冬季厂房内部分地面结冰 | Ⅳ | 及时清理地面积水、冰层 | 生产班 | 当班班长
44 | 球 | 物 | 润滑油质量退化，不符合使用技术要求 | Ⅳ | 每班班前、班中、下班后仔细检查，发现故障及时处理 | 矿业公司 | 设备供应部
45 |  | 物 | 螺栓松动，拉断面跑浆 | Ⅳ | 每班班前、班中、下班后仔细检查，发现故障及时处理 | 生产班 | 当班班长
46 |  | 物 | 螺旋叶片松动、脱落；螺旋体运行不平稳 | Ⅳ | 每班班前、班中、下班后仔细检查，发现故障及时处理 | 工段 | 工段长
磨
47 |  | 物 | 入料槽、滚筒与槽间有杂物 | Ⅳ | 勤检查，及时清理 | 生产班 | 当班班长
48 |  | 物 | 磁选机轴承温度过高或有异常声响 | Ⅳ | 立即停机，通知相关人员维修 | 工段 | 工段长
49 |  | 物 | 磁辊轮强烈振动，磁块脱落 | Ⅳ | 立即停机，通知相关人员维修 | 工段 | 工段长
工
50 |  | 物 | 电机超负荷，电流超过额定值 | Ⅳ | 立即停机，通知相关人员维修 | 工段 | 工段长
51 |  | 物 | 传动轴温度急剧上升，超过额定温升 | Ⅳ | 立即停机，通知相关人员维修 | 工段 | 工段长
52 |  | 物 | 电机冒烟、冒火、有异味 | Ⅳ | 立即停机，通知相关人员维修 | 工段 | 工段长
53 |  | 物 | 工器具质量不符合要求 | Ⅳ | 逐级反应 | 矿业公司 | 设备供应部
54 |  | 物 | 安全设施不全 | Ⅲ | 反应工段（厂内），限期整改 | 安全组 | 安全组长

## 钳工
矿业公司选矿厂安全风险分级管控表
序 | 岗位（设备设施/ | 危险有害 | 原 因 | 安全风 | 管控措施 | 责任部门 | 责任人
号 | 作业活动单元 | 因素 |  | 险等级
1 |  | 人 | 酒后上岗 | Ⅳ | 落实安全责任制，一经发现严禁当班上岗 | 维修班 | 维修班长
2 |  | 人 | 疲劳上岗 | Ⅳ | 落实安全责任制，一经发现严禁当班上岗 | 维修班 | 维修班长
3 |  | 人 | 精神异常上岗 | Ⅳ | 落实安全责任制，一经发现严禁当班上岗 | 维修班 | 维修班长
4 | 钳 | 物 | 安全保护用品不齐，防护性能受损 | Ⅲ | 落实安全操作规程，正确佩戴各种安 | 维修班 | 维修班长
全保护用品
5 |  | 人 | 戴安全帽不系绳带 | Ⅳ | 落实安全操作规程，正确佩戴安全帽 | 维修班 | 维修班长
6 |  | 人 | 工装不扣纽扣或披肩上岗 | Ⅳ | 勤检查，一经发现严肃处理 | 维修班 | 维修班长
7 |  | 人 | 高空作业不采取防跌落措施（距跌落基准面高度2米以上） | Ⅳ | 强化安全意识，一经发现严肃处理 | 维修班 | 维修班长
8 |  | 人 | 拒绝学习培训及采用新经验技术，固守习惯 | Ⅳ | 落实岗位责任，加强职工教育，改变观念 | 维修班 | 维修班长
9 |  | 人 | 不总结作业经验，全凭习惯操作 | Ⅳ | 及时记录，总结工作，严禁习惯性违章 | 维修班 | 维修班长
工
10 |  | 人 | 作业场地内工具、材料乱堆、乱扔 | Ⅳ | 落实岗位责任制，实施定置管理 | 维修班 | 维修班长
11 |  | 人 | 在潮湿环境作业 | Ⅳ | 注意安全用电 | 维修班 | 维修班长
12 |  | 人 | 没取得作业资格就独自上岗作业 | Ⅳ | 组织作业时明确指定现场安全负责人 | 维修班 | 维修班长
13 |  | 人 | 交叉作业时不与人沟通或沟通出现岐意 | Ⅳ | 落实联络确认制，使用标准语言沟通 | 维修班 | 维修班长
矿业公司选矿厂安全风险分级管控表
序 | 岗位（设备设施/ | 危险有害 | 原 因 | 安全风 | 管控措施 | 责任部门 | 责任人
号 | 作业活动单元 | 因素 |  | 险等级
14 |  | 物 | 作业场所照明不充分 | Ⅳ | 及时联系电工，补充照明 | 工段 | 工段长
15 |  | 物 | 行走道路不通畅，有障碍不及时清理 | Ⅳ | 开展定置管理，及时清除障碍物 | 维修班 | 维修班长
16 |  | 人 | 对作业点危险因数缺乏辨识、辨识不充分 | Ⅳ | 积累经验，积极学习，提高危险辨识能力 | 维修班 | 维修班长
17 | 钳 | 人 | 危险辨识出来存在侥幸心理，不采取防范措施 | Ⅳ | 严格落实安全操作规程，按章操作 | 维修班 | 维修班长
18 |  | 人 | 在受限空间作业，没有进行良好的通风 | Ⅳ | 落实安全操作规程，采取通风措施 | 维修班 | 维修班长
19 |  | 人 | 没有对有毒有害气体采取防范措施 | Ⅳ | 采取通风、口罩隔离措施 | 维修班 | 维修班长
20 |  | 人 | 引起烧伤、烫伤等事故 | Ⅳ | 及时用水清洗并送至医院 | 维修班 | 维修班长
21 |  | 人 | 带手套打大锤等 | Ⅳ | 按照操作规程，打大锤禁止带手套 | 维修班 | 维修班长
22 |  | 人 | 作业前对工具的安全性能缺乏检查 | Ⅳ | 严格落实安全操作规程，作业前严格检查 | 维修班 | 维修班长
工
23 |  | 人 | 锤柄使用金属杆 | Ⅳ | 使用木质锤柄 | 维修班 | 维修班长
24 |  | 人 | 维修电气设备不与电气人员联系，落实停电，挂牌 | Ⅳ | 落实责任制，确保维修人员安全 | 维修班 | 维修班长
25 |  | 人 | 手锤当垫铁使用 | Ⅳ | 落实安全操作规程，严禁手锤当垫铁使用 | 维修班 | 维修班长
26 |  | 人 | 使用套筒扳手紧螺丝用套管加力 | Ⅲ | 严禁此种事情发生 | 维修班 | 维修班长
矿业公司选矿厂安全风险分级管控表
序 | 岗位（设备设施/ | 危险有害 | 原 因 | 安全风 | 管控措施 | 责任部门 | 责任人
号 | 作业活动单元 | 因素 |  | 险等级
27 |  | 人 | 大活络扳手紧小螺丝；小活络扳手紧大螺丝 | Ⅳ | 落实安全操作规程，使用合适工具作业 | 维修班 | 维修班长
28 |  | 人 | 使用无柄的锉刀、刮刀 | Ⅳ | 落实安全操作规程，给工具安装木质手柄 | 维修班 | 维修班长
29 |  | 人 | 手锤打击老虎钳加力 | Ⅳ | 落实安全操作规程，严禁此种事情发生 | 维修班 | 维修班长
30 |  | 人 | 老虎钳上轩工件不加紧 | Ⅳ | 落实安全操作规程，严禁此种事情发生 | 维修班 | 维修班长
31 | 钳 | 人 | 拆卸备件胡乱堆放 | Ⅳ | 实施定置管理 | 维修班 | 维修班长
32 |  | 人 | 设备维修完毕安全防护装置不及时恢复 | Ⅳ | 落实安全确认制，及时恢复安全防护装置 | 维修班 | 维修班长
33 |  | 人 | 用手指探测设备间隙 | Ⅳ | 使用工具代替手指 | 维修班 | 维修班长
34 |  | 人 | 手指放入闭合面、剪切面间隙中 | Ⅳ | 使用工具代替手指 | 维修班 | 维修班长
35 |  | 人 | 榔头锤面淬火 | Ⅳ | 落实安全操作规程，严禁榔头面淬火 | 维修班 | 维修班长
36 |  | 人 | 大锤锤把安装不牢固 | Ⅳ | 勤检查，发现松动及时加固 | 维修班 | 维修班长
工
37 |  | 物 | 老虎钳加紧装置失灵 | Ⅳ | 勤检查，一经发现及时维修、更换 | 维修班 | 维修班长
38 |  | 人 | 砂轮机无防护罩 | Ⅳ | 必须安装防护罩 | 维修班 | 维修班长
39 |  | 物 | 砂轮机砂轮过小、未加紧 | Ⅳ | 勤检查，一经发现及时维修、更换 | 维修班 | 维修班长
40 |  | 物 | 绳套断股或打绞严重 | Ⅳ | 勤检查，一经发现及时更换 | 维修班 | 维修班长
矿业公司选矿厂安全风险分级管控表
序 | 岗位（设备设施/ | 危险有害 | 原 因 | 安全风 | 管控措施 | 责任部门 | 责任人
号 | 作业活动单元 | 因素 |  | 险等级
41 |  | 人 | 起吊设备的悬挂点不牢固 | Ⅳ | 勤检查，一经发现及时处理 | 维修班 | 维修班长
42 |  | 物 | 扳手等工具口沿，加急装置失灵 | Ⅳ | 勤检查，一经发现及时维修、更换 | 维修班 | 维修班长
43 |  | 人 | 劳保用品质量差 | Ⅳ | 逐级反应 | 矿业公司 | 设备供应部
44 |  | 人 | 工器具质量差 | Ⅳ | 逐级反应 | 矿业公司 | 设备供应部
45 | 钳 | 人 | 备品备件质量差 | Ⅲ | 逐级反应 | 矿业公司 | 设备供应部
46 |  | 人 | 安全灯缺乏 | Ⅳ | 联系电工，及时加装安全灯 | 工段 | 当班段长
工

## 砂泵工、水泵工
矿业公司选矿厂安全风险分级管控表
序 | 岗位（设备设施/ | 危险有害 | 原 因 | 安全风 | 管控措施 | 责任部门 | 责任人
号 | 作业活动单元 | 因素 |  | 险等级
1 |  | 人 | 酒后上岗 | Ⅳ | 落实安全责任制，一经发现严禁当班上岗 | 生产班 | 当班成员
2 | 砂 | 人 | 睡岗、串岗 | Ⅳ | 落实安全责任制，一经发现严禁当班上岗 | 生产班 | 当班成员
3 | 泵 | 人 | 精神恍惚，注意力不集中 | Ⅳ | 落实安全责任制，一经发现严禁当班上岗 | 生产班 | 当班成员
4 | 工 | 人 | 情绪亢奋或低落 | Ⅳ | 落实安全责任制，一经发现严禁当班上岗 | 生产班 | 当班成员
5 |  | 人 | 上班时个人劳动安全保护用品不齐 | Ⅳ | 落实安全操作规程，正确佩戴 | 生产班 | 当班成员
各种安全保护用品
6 |  | 人 | 戴安全帽不系绳带 | Ⅳ | 落实安全操作规程，正确佩戴安全帽 | 生产班 | 当班成员
7 |  | 人 | 安全帽当凳子坐 | Ⅳ | 勤检查，一经发现严肃处理 | 生产班 | 当班成员
8 |  | 人 | 工装不扣齐纽扣或披肩上岗 | Ⅳ | 勤检查，一经发现严肃处理 | 生产班 | 当班成员
9 |  | 物 | 绝缘鞋，翻毛皮鞋等不系牢鞋带 | Ⅳ | 自己勤检查，发现自后立即纠正 | 生产班 | 当班成员
10 |  | 人 | 安全帽等安全防护用品损坏，失去保护作用 | Ⅳ | 自己勤检查，发现自后立即更换 | 生产班 | 当班成员
水
11 |  | 人 | 上班时间干与工作无关的事，如：玩手机、打游戏等 | Ⅲ | 落实岗位责任制，全身心投入到生产活动中 | 生产班 | 当班成员
泵
12 |  | 人 | 作业前对工具的安全性能缺乏检查 | Ⅳ | 严格落实安全操作规程，作业前严格检查 | 生产班 | 当班成员
工
13 |  | 人 | 作业场地内工具、材料乱堆、乱扔 | Ⅲ | 及时记录，总结工作，严禁习惯性违章 | 生产班 | 当班成员
矿业公司选矿厂安全风险分级管控表
序 | 岗位（设备设施/ | 危险有害 | 原 因 | 安全风 | 管控措施 | 责任部门 | 责任人
号 | 作业活动单元 | 因素 |  | 险等级
14 |  | 人 | 乱动情况不明的开关、按键、设备 | Ⅳ | 严格落实安全管理规定，严禁乱动设备 | 生产班 | 当班成员
15 | 砂 | 物 | 作业场所照明不充分 | Ⅳ | 及时联系电工，补充照明 | 工段 | 工段长
16 | 泵 | 人 | 行走道路不通畅，有障碍 | Ⅳ | 开展定置管理，及时清除障碍物 | 生产班 | 当班成员
17 | 工 | 物 | 工具不符合要求（磨损严重、绝缘降低等） | Ⅳ | 作业前严格检查，立即更换 | 矿业公司 | 设备供应部
18 |  | 物 | 材料质量不能满足作业要求 | Ⅳ | 逐级反应 | 矿业公司 | 设备供应部
19 |  | 物 | 设备带病运行 | Ⅳ | 立即停机，查明原因处理问题 | 工段 | 工段长
20 |  | 物 | 安全防护装置缺失 | Ⅳ | 勤检查，发现问题及时更换 | 生产班 | 当班成员
21 |  | 人 | 开泵操作顺序不当 | Ⅳ | 开泵操作必须按照开泵的工作流程 | 生产班 | 当班成员
22 |  | 人 | 操作高压启动柜时，不做绝缘防触电措施 | Ⅳ | 戴绝缘手套，站在绝缘台面上作业 | 生产班 | 当班成员
23 |  | 人 | 带负荷分合隔离开关 | Ⅳ | 加强培训，严禁带负荷分合隔离开关 | 生产班 | 当班成员
水
24 |  | 人 | 水泵空载运转或出现故障时未及时停机； | Ⅳ | 勤检查，水泵空载运转或出现故障及时停机 | 生产班 | 当班成员
泵
25 |  | 人 | 巡检过程中触摸或靠近设备旋转部位 | Ⅳ | 加强培训，严禁触摸运行中的旋转部分 | 生产班 | 当班成员
工
26 |  | 物 | 旋转部分无安全防护罩 | Ⅳ | 勤检查，及时恢复防护罩 | 生产班 | 当班成员
矿业公司选矿厂安全风险分级管控表
序 | 岗位（设备设施/ | 危险有害 | 原 因 | 安全风 | 管控措施 | 责任部门 | 责任人
号 | 作业活动单元 | 因素 |  | 险等级
27 |  | 物 | 消防器材缺乏 | Ⅳ | 器材齐全有效，摆放位置正确，定期检查 | 安全组 | 安全组长
28 | 砂 | 物 | 接地装置失效 | Ⅳ | 勤检查，及时维护修理 | 生产班 | 当班成员
29 | 泵 | 物 | 在运行或巡检过程中发现零部件松动 | Ⅳ | 勤检查，及时维护修理 | 生产班 | 当班成员
30 | 工 | 物 | 盘根漏水联成线 | Ⅳ | 勤检查，及时维护修理 | 生产班 | 当班成员
31 |  | 物 | 设备运转声音不均匀，有异响 | Ⅳ | 勤检查，及时维护 | 生产班 | 当班成员
32 |  | 物 | 设备温升超过额定值 | Ⅳ | 勤检查，及时维护修理 | 生产班 | 当班成员
33 |  | 物 | 作业场所有异味 | Ⅲ | 勤检查，及时维护修理 | 生产班 | 当班成员
34
35
36
水
37
泵
38
工
39

## 柱塞泵
矿业公司选矿厂安全风险分级管控表
序 | 岗位（设备设施/ | 危险有 | 原 因 | 安全风 | 管控措施 | 责任部门 | 责任人
号 | 作业活动单元 | 害因素 |  | 险等级
1 |  | 人 | 酒后上岗 | Ⅳ | 落实安全责任制，一经发现严禁当班上岗 | 生产班 | 当班班长
2 |  | 人 | 睡岗、串岗 | Ⅳ | 落实安全责任制，一经发现严禁当班上岗 | 生产班 | 当班班长
3 |  | 人 | 精神异常上岗 | Ⅳ | 落实安全责任制，一经发现严禁当班上岗 | 生产班 | 当班班长
柱
4 |  | 人 | 安全保护用品不齐，防护性能受损 | Ⅳ | 落实安全操作规程，正确佩戴各种安全保护用品 | 生产班 | 当班班长
5 |  | 人 | 戴安全帽不系绳带 | Ⅳ | 落实安全操作规程，正确佩戴 | 生产班 | 当班班长
各种安全保护用品
6 |  | 人 | 工装不扣齐纽扣或披肩上岗 | Ⅳ | 勤检查，一经发现严肃处理 | 生产班 | 当班班长
塞
7 |  | 人 | 高空作业不采取防跌落措施（距跌落基准面高度2米以上） | Ⅳ | 落实安全操作规程，采取防坠落措施 | 生产班 | 当班班长
8 |  | 人 | 拒绝学习培训及采用新经验技术，固守陈旧习惯 | Ⅳ | 落实岗位责任，加强职工教育，改变观念 | 生产班 | 当班班长
9 |  | 人 | 不总结作业经验，全凭习惯操作 | Ⅳ | 及时记录，总结工作，严禁习惯性违章 | 生产班 | 当班班长
泵
10 |  | 人 | 作业场地内工具、材料乱堆、乱扔 | Ⅳ | 落实岗位责任制，实施定置管理 | 生产班 | 当班班长
11 |  | 人 | 在潮湿环境作业 | Ⅳ | 注意安全用电 | 生产班 | 当班班长
工
12 |  | 人 | 作业现场无专人负责全面工作 | Ⅳ | 组织作业时明确指定现场安全负责人 | 生产班 | 当班班长
13 |  | 人 | 开始作业时不与人沟通或沟通出现岐意 | Ⅳ | 严格落实安全联保互保责任 | 生产班 | 当班班长
矿业公司选矿厂安全风险分级管控表
序 | 岗位（设备设施/ | 危险有害 | 原 因 | 安全风 | 管控措施 | 责任部门 | 责任人
号 | 作业活动单元 | 因素 |  | 险等级
14 |  | 物 | 作业场所照明不充分 | Ⅳ | 及时增加照明，保证照明充分 | 工段 | 工段长
15 |  | 物 | 行走道路不通畅，有障碍不及时清理 | Ⅳ | 开展定置管理，及时清除障碍物 | 生产班 | 当班班长
16 |  | 人 | 对作业点危险因数缺乏辨识、辨识不充分 | Ⅳ | 积累经验，积极学习，提高危险辨识能力 | 生产班 | 当班成员
柱
17 |  | 人 | 危险辨识出来存在侥幸心理，不采取防范措施 | Ⅳ | 严格落实安全操作规程，按章操作 | 生产班 | 当班班长
18 |  | 人 | 开泵操作顺序不当 | Ⅳ | 开泵操作必须按照开泵的工作流程 | 矿业公司 | 设备供应部
19 |  | 人 | 上下梯子不扶扶手 | Ⅳ | 勤检查，一经发现立即警告 | 生产班 | 当班班长
塞
20 |  | 物 | 没有采取防暑降温措施 | Ⅳ | 检查油位，确保做好防暑降温工作 | 生产班 | 当班成员
21 |  | 人 | 对周围可燃物没有采取防范措施 | Ⅳ | 增加相应的消防措施 | 生产班 | 当班成员
22 |  | 人 | 为图进度，无作业方案，凭经验冒险蛮干 | Ⅳ | 严格落实安全操作规程，按章操作 | 生产班 | 当班成员
泵
23 |  | 人 | 引起烧死、烫伤、锰中毒等事故 | Ⅳ | 加强通风设施 | 生产班 | 当班成员
24 |  | 人 | 上班时间干与工作无关的事，如：玩手机、打游戏等 | Ⅳ | 落实岗位责任制，全身心投入到生产活动中 | 生产班 | 当班成员
工
25 |  | 人 | 乱动情况不明的开关、按键、设备 | Ⅳ | 严格落实安全管理规定，严禁乱动设备 | 生产班 | 当班成员
26 |  | 人 | 忽视各种提示、警示标志和警戒人员指令 | Ⅳ | 遵守安全管理规定，服从各种警示指令 | 生产班 | 当班班长
矿业公司选矿厂安全风险分级管控表
序 | 岗位（设备设施/ | 危险有害 | 原 因 | 安全风 | 管控措施 | 责任部门 | 责任人
号 | 作业活动单元 | 因素 |  | 险等级
27 |  | 人 | 在厂房内从正在起吊的重物下通过 | Ⅳ | 器材齐全有效，摆放位置正确，定期检查 | 生产班 | 当班成员
28 |  | 人 | 思想有抵触情绪，不服从安全管理人员管理 | Ⅳ | 勤检查，及时维护修理 | 生产班 | 当班成员
29 |  | 人 | 湿手、湿布擦拭电器设备 | Ⅳ | 勤检查，及时维护修理 | 生产班 | 当班成员
柱
30 |  | 物 | 安全防护装置缺失 | Ⅳ | 勤检查，及时维护修理 | 生产班 | 当班班长
31 |  | 人 | 工作前未检查工具，工件牢固完成情况 | Ⅳ | 勤检查，及时维护 | 生产班 | 当班成员
32 |  | 人 | 检修完毕后未试运行 | Ⅳ | 勤检查，及时维护修理 | 生产班 | 当班成员
塞
33 |  | 人 | 设备运转时用手抚摸、身体碰触旋转部位 | Ⅳ | 勤检查，及时维护修理 | 生产班 | 当班成员
34 |  | 人 | 湿手操作电器 | Ⅳ | 遵守安全操作规程，禁止湿手操作电器 | 生产班 | 当班成员
35 |  | 物 | 罐体受损，出现裂纹 | Ⅳ | 立即停机含补焊并及时更换 | 工段 | 工段长
泵
36 |  | 物 | 减速机油量不符合规定 | Ⅳ | 检查油位，按规定参数加油 | 生产班 | 当班成员
37 |  | 物 | 关闭阀门用力过猛 | Ⅲ | 禁止用力开关阀门 | 生产班 | 当班成员
工
38 |  | 人 | 临时停电时操作工离开现场 | Ⅳ | 遵守岗位操作规程，加强责任心 | 生产班 | 当班成员
39 |  | 物 | 冬季厂房内部分地面结冰 | Ⅳ | 冬季减少水冲频率，避免积水 | 生产班 | 当班成员
矿业公司选矿厂安全风险分级管控表
序 | 岗位（设备设施/ | 危险有害 | 原 因 | 安全风 | 管控措施 | 责任部门 | 责任人
号 | 作业活动单元 | 因素 |  | 险等级
40 |  | 物 | 旋转部位无安全防护罩 | Ⅳ | 停机后安装防护罩 | 生产班 | 当班成员
41 |  | 物 | 消防器材缺失 | Ⅳ | 查明原因，立即补充 | 生产班 | 当班成员
42 |  | 物 | 在运转后巡查过程中发现零部件松动 | Ⅳ | 停机紧固零部件 | 工段 | 工段长
柱
43 |  | 物 | 设备运转声音不均匀，有异响 | Ⅳ | 停机检查设备是否卡、堵 | 工段 | 工段长
44 |  | 物 | 设备温度升高超过额定值 | Ⅳ | 停机后检查油位，等零部件 | 工段 | 工段长
45 |  | 物 | 作业现场有异味 | Ⅳ | 加强巡查作业现场，寻找源头 | 工段 | 工段长
塞
46 |  | 物 | 高压罐罐体磨损严重 | Ⅳ | 立即更换 | 工段 | 工段长
47 |  | 物 | 安全阀失灵，打不开 | Ⅲ | 立即停机，处理故障 | 工段 | 工段长
48 |  | 物 | 压力表失灵 | Ⅲ | 定期巡查压力表，定期更换 | 工段 | 工段长
泵
49 |  | 物 | 防爆片失灵 | Ⅲ | 立即停机更换防爆片 | 工段 | 工段长
50 |  | 物 | 输送管堵塞 | Ⅲ | 及时泄矿，清水洗刷管道 | 工段 | 工段长
工
51 |  | 人 | 没有取得压力容器资格证就作业 | Ⅲ | 特种设备必须持证上岗 | 矿业公司 | 安全生产部

## 装载机推土机
矿业公司选矿厂安全风险分级管控表
序 | 岗位（设备设施/ | 危险有 | 原 因 | 安全风 | 管控措施 | 责任部门 | 责任人
号 | 作业活动单元 | 害因素 |  | 险等级
1 |  | 人 | 酒后上岗 | Ⅳ | 落实安全责任制，一经发现严禁当班上岗 | 工段 | 工段长
2 |  | 人 | 疲劳上岗 | Ⅳ | 落实安全责任制，一经发现严禁当班上岗 | 工段 | 工段长
3 |  | 人 | 精神异常上岗 | Ⅲ | 落实安全责任制，一经发现严禁当班上岗 | 工段 | 工段长
4 | 通 | 人 | 情绪亢奋或低落 | Ⅳ | 落实安全责任制，一经发现严禁当班上岗 | 工段 | 工段长
5 |  | 人 | 上班时个人劳动安全保护用品不齐 | Ⅳ | 落实安全操作规程，正确佩戴各种安全保护用品 | 工段 | 工段长
6 | 用 | 人 | 戴安全帽不系绳带 | Ⅳ | 落实安全操作规程，正确佩戴安全帽 | 工段 | 工段长
7 |  | 人 | 安全帽当凳子坐 | Ⅳ | 勤检查，一经发现严肃处理 | 工段 | 工段长
8 | 部 | 人 | 工装不扣齐纽扣或披肩上岗 | Ⅳ | 勤检查，一经发现严肃处理 | 工段 | 工段长
9 |  | 人 | 绝缘鞋，翻毛皮鞋等不系牢鞋带 | Ⅳ | 自己勤检查，发现自后立即纠正 | 工段 | 工段长
10 | 分 | 人 | 安全帽等安全防护用品损坏，失去保护作用 | Ⅳ | 自己勤检查，发现自后立即更换 | 工段 | 工段长
11 |  | 人 | 上班时间干与工作无关的事，如：玩手机、打游戏等 | Ⅳ | 落实岗位责任制，全身心投入到生产活动中 | 工段 | 工段长
12 |  | 人 | 作业时不与人沟通 | Ⅳ | 落实联络确认制 | 工段 | 工段长
13 |  | 人 | 不遵守安全操作规程，违章作业 | Ⅳ | 落实安全操作规程，按章操作 | 工段 | 当班司机
矿业公司选矿厂安全风险分级管控表
序 | 岗位（设备设施/ | 危险有害 | 原 因 | 安全风 | 管控措施 | 责任部门 | 责任人
号 | 作业活动单元 | 因素 |  | 险等级
14 |  | 物 | 作业场所照明不充分 | Ⅲ | 及时增加照明，保证照明充分 | 工段 | 工段长
15 |  | 物 | 行走道路不通畅，有障碍 | Ⅳ | 开展定置管理，及时清除障碍物 | 工段 | 当班司机
16 |  | 物 | 工具不符合要求（磨损严重、绝缘降低等） | Ⅳ | 勤检查，发现问题及时更换 | 矿业公司 | 设备供应部
17 | 通 | 物 | 材料质量不能满足作业要求 | Ⅳ | 勤检查，发现问题及时更换 | 矿业公司 | 设备供应部
18 |  | 物 | 安全帽损坏、开裂、部件缺失 | Ⅳ | 勤检查，发现问题及时更换 | 工段 | 工段长
19 | 用 | 物 | 车辆带病运行 | Ⅳ | 勤检查，发现问题及时维修 | 工段 | 当班司机
20 |  | 物 | 车辆安全防护装置缺失 | Ⅲ | 勤检查，发现问题及时更换 | 工段 | 当班司机
21 | 部 | 物 | 水箱、油路、油管路跑冒、滴、漏 | Ⅳ | 勤检查，及时维护保养 | 工段 | 当班司机
22 |  | 人 | 在装载机、推土机运转状态下上下车 | Ⅳ | 加强管理，禁止在电铲运转状态下上下车 | 工段 | 当班司机
23 | 分 | 人 | 行驶道路崎岖不平，冒险行车 | Ⅳ | 勤检查，及时维护道路 | 工段 | 当班司机
24 |  | 人 | 观察迎头站位不合理 | Ⅳ | 仔细观察，确定安全的站位 | 工段 | 当班司机
25 |  | 人 | 不检查道路情况就行车 | Ⅳ | 落实安全操作规程，先检查，后作业 | 工段 | 当班司机
26 |  | 人 | 不熄火站在车上观察外坡 | Ⅳ | 落实安全操作规程，车辆熄火再观察 | 工段 | 当班司机
矿业公司选矿厂安全风险分级管控表
序 | 岗位（设备设施/ | 危险有害 | 原 因 | 安全风 | 管控措施 | 责任部门 | 责任人
号 | 作业活动单元 | 因素 |  | 险等级
27 |  | 人 | 在下坡高速行车 | Ⅳ | 落实安全操作规程，禁止高速下坡 | 工段 | 当班司机
28 |  | 物 | 车辆制动失灵 | Ⅲ | 勤检查，及时维护保养 | 工段 | 当班司机
29 |  | 人 | 超速行驶，遇行人，过弯道、路口等地段不减速鸣笛 | Ⅳ | 落实安全操作规程，上述地段减速鸣笛 | 工段 | 当班司机
30 | 通 | 人 | 车辆未停稳上、下车 | Ⅳ | 车停稳再上、下车辆 | 工段 | 当班司机
31 |  | 人 | 未在指定位置停车或停车地点不完好 | Ⅳ | 停在安全的、指定的地段 | 工段 | 当班司机
32 | 用 | 人 | 司机离开座位时，未将司控归零并取下钥匙 | Ⅳ | 司机离开座位时，必须切断电源，取下控制手柄，扳紧车闸 | 工段 | 当班司机
33 |  | 人 | 启动机车前不鸣笛示警 | Ⅳ | 养成习惯，动车前鸣笛示警 | 工段 | 当班司机
34 | 部 | 人 | 机车启动时动作太猛 | Ⅳ | 按照操作规程匀速缓慢启动车辆 | 工段 | 当班司机
35 |  | 人 | 加（减）档间隙时间过短，小于间隔3秒 | Ⅳ | 严格按照操作规程操作机车 | 工段 | 当班司机
36 | 分 | 人 | 行车途中故障停车，不阻牢车辆，并放警戒 | Ⅳ | 下车后阻牢机车，并放警戒 | 工段 | 当班司机
37 |  | 人 | 手、足、身体伸出车体之外 | Ⅳ | 身体严禁伸出车厢外 | 工段 | 当班司机
38 |  | 物 | 车轮轮缘较薄，有缺口 | Ⅳ | 勤检查，发现问题及时更换 | 工段 | 当班司机
39 |  | 物 | 闸瓦磨损严重，间隙大 | Ⅳ | 勤检查，发现问题及时调整 | 工段 | 当班司机
矿业公司选矿厂安全风险分级管控表
序 | 岗位（设备设施/ | 危险有害 | 原 因 | 安全风 | 管控措施 | 责任部门 | 责任人
号 | 作业活动单元 | 因素 |  | 险等级
40 |  | 物 | 装载机运送的物件超宽严重 | Ⅳ | 立即停车，按照规范运输 | 工段 | 当班司机
41 |  | 人 | 车辆下斜坡采用高档行驶（必须使用1档） | Ⅳ | 车辆下坡必须使用1档，低档 | 工段 | 当班司机
42 |  | 人 | 在危险的环境下作业 | Ⅲ | 立即撤离，禁止在危险环境内作业 | 工段 | 当班司机
43 | 通 | 人 | 因高温作业引起身体不适 | Ⅲ | 配备车内降温设施，杜绝疲劳驾驶 | 工段 | 当班司机
44 |  | 人 | 车辆“三查”不到位 | Ⅳ | 开车前、停车后必须详细检查车辆情况。 | 工段 | 当班司机

## 通用部分
矿业公司选矿厂安全风险分级管控表
序 | 岗位（设备设施/ | 危险有 | 原 因 | 安全风 | 管控措施 | 责任部门 | 责任人
号 | 作业活动单元 | 害因素 |  | 险等级
1 |  | 人 | 酒后上岗 | Ⅳ | 落实安全责任制，一经发现严禁当班上岗 | 各组室 | 各组长
2 |  | 人 | 疲劳上岗 | Ⅳ | 落实安全责任制，一经发现严禁当班上岗 | 各组室 | 各组长
3 |  | 人 | 精神异常上岗 | Ⅳ | 落实安全责任制，一经发现严禁当班上岗 | 各组室 | 各组长
4 | 通 | 人 | 情绪亢奋或低落 | Ⅳ | 落实安全责任制，一经发现严禁当班上岗 | 各组室 | 各组长
5 |  | 人 | 上班时个人劳动安全保护用品不齐 | Ⅳ | 落实安全操作规程，正确佩戴各种安全保护用品 | 各组室 | 各组长
6 | 用 | 人 | 戴安全帽不系绳带 | Ⅳ | 落实安全操作规程，正确佩戴安全帽 | 各组室 | 各组长
7 |  | 人 | 安全帽当凳子坐 | Ⅳ | 勤检查，一经发现严肃处理 | 各组室 | 各组长
8 | 部 | 人 | 工装不扣齐纽扣或披肩上岗 | Ⅳ | 勤检查，一经发现严肃处理 | 各组室 | 各组长
9 |  | 人 | 绝缘鞋，翻毛皮鞋等不系牢鞋带 | Ⅳ | 自己勤检查，发现自后立即纠正 | 各组室 | 各组长
10 | 分 | 人 | 安全帽等安全防护用品损坏，失去保护作用 | Ⅳ | 自己勤检查，发现自后立即更换 | 各组室 | 各组长
11 |  | 人 | 上班时间干与工作无关的事，如：玩手机、打游戏等 | Ⅳ | 落实岗位责任制，全身心投入到生产活动中 | 各组室 | 各组长
12 |  | 人 | 乘坐交通工具不服从指挥 | Ⅳ | 教育职工提高安全意识，服从操作人员指挥 | 各组室 | 各组长
13 |  | 人 | 高空作业不采取防跌落措施（距跌落基准面高度2米以上） | Ⅳ | 落实安全操作规程，采取防坠落措施 | 各组室 | 各组长
矿业公司选矿厂安全风险分级管控表
序 | 岗位（设备设施/ | 危险有害 | 原 因 | 安全风 | 管控措施 | 责任部门 | 责任人
号 | 作业活动单元 | 因素 |  | 险等级
14 |  | 人 | 上晚班或下井作业时不携带移动光源 | Ⅳ | 自己勤检查，携带移动光源上班 | 各组室 | 各组长
15 |  | 人 | 作业时不与人沟通 | Ⅳ | 落实联络确认制 | 各组室 | 各组长
16 |  | 人 | 不遵守安全操作规程，违章作业 | Ⅳ | 落实安全操作规程，按章操作 | 各组室 | 各组长
17 | 通 | 人 | 为图进度，无作业方案，凭经验冒险蛮干 | Ⅲ | 落实安全操作规程，按章操作 | 各组室 | 各组长
18 |  | 人 | 缺乏团队合作精神、个人英雄主义 | Ⅳ | 严格落实安全联保互保责任 | 各组室 | 各组长
19 | 用 | 人 | 对作业点危险因数缺乏辨识、辨识不充分 | Ⅳ | 积累经验，积极学习，提高危险辨识能力 | 各组室 | 各组长
20 |  | 人 | 危险辨识出来存在侥幸心理，不采取防范措施 | Ⅳ | 严格落实安全操作规程，按章操作 | 各组室 | 各组长
21 | 部 | 人 | 作业前对工具的安全性能缺乏检查 | Ⅳ | 严格落实安全操作规程，作业前严格检查 | 各组室 | 各组长
22 |  | 物 | 作业场地内工具、材料乱堆、乱扔 | Ⅳ | 落实岗位责任制，实施定置管理 | 各组室 | 各组长
23 | 分 | 人 | 乱动情况不明的开关、按键、设备 | Ⅳ | 严格落实安全管理规定，严禁乱动设备 | 各组室 | 各组长
24 |  | 人 | 忽视各种提示、警示标志和警戒人员指令 | Ⅳ | 遵守安全管理规定，服从各种警示指令 | 各组室 | 各组长
25 |  | 人 | 翻越安全护栏、隔离栅强行进入、通过封闭区域 | Ⅲ | 遵守安全管理规定，服从各种警示指令 | 各组室 | 各组长
26 |  | 人 | 交叉作业缺乏沟通； | Ⅳ | 落实联络确认制，使用标准语言沟通 | 各组室 | 各组长
矿业公司选矿厂安全风险分级管控表
序 | 岗位（设备设施/ | 危险有害 | 原 因 | 安全风 | 管控措施 | 责任部门 | 责任人
号 | 作业活动单元 | 因素 |  | 险等级
27 |  | 人 | 在厂房内从正在起吊的重物下通过 | Ⅳ | 多观察，绕道而行 | 各组室 | 各组长
28 |  | 人 | 站在正在安装，维修的天车（设备）下边 | Ⅲ | 多观察，绕道而行 | 各组室 | 各组长
29 |  | 人 | 思想有抵触情绪，不服从安全管理人员管理 | Ⅲ | 教育职工，改变观念，提高安全素养 | 各组室 | 各组长
30 | 通 | 物 | 不遵守岗位安全操作规程， | Ⅳ |  | 各组室 | 各组长
31 |  | 人 | 用砂轮机侧面打磨工作 | Ⅲ | 严禁在砂轮侧面打磨工件 | 各组室 | 各组长
32 | 用 | 人 | 站在砂轮机正面打磨工件 | Ⅳ | 严禁再在砂轮机正面打磨工件 | 各组室 | 各组长
33 |  | 人 | 工程车辆下斜坡无人警戒 | Ⅳ | 落时安全管理责任制，安排专人担任警戒 | 各组室 | 各组长
34 | 部 | 人 | 作业前未进行有毒有害气体检测 | Ⅳ | 作业前安排专人监测 | 各组室 | 各组长
35 |  | 物 | 设备吊起、升起维修时不进行可靠的垫支 | Ⅳ | 安排专人进行安全支垫 | 各组室 | 各组长
36 | 分 | 人 | 作业现场无专人负责全面工作 | Ⅳ | 组织作业时明确指定现场安全负责人 | 各组室 | 各组长
37 |  | 人 | 在危险的地段内休息 | Ⅳ | 明令禁止，迅速撤离 | 各组室 | 各组长
38 |  | 人 | 工程车车厢载人 | Ⅳ | 明令禁止 | 各组室 | 各组长
39 |  | 人 | 用湿手、湿布擦拭电器设备 | Ⅳ | 断电，用干布巾（棉纱）擦拭 | 各组室 | 各组长
矿业公司选矿厂安全风险分级管控表
序 | 岗位（设备设施/ | 危险有害 | 原 因 | 安全风 | 管控措施 | 责任部门 | 责任人
号 | 作业活动单元 | 因素 |  | 险等级
40 |  | 人 | 湿手操纵电器 | Ⅳ | 严禁湿手操纵电器 | 各组室 | 各组长
41 |  | 人 | 切割机当砂轮机使用 | Ⅳ | 坚决禁止该项行为 | 各组室 | 各组长
42 |  | 人 | 切割机切割非金属材料 | Ⅳ | 坚决禁止该项行为 | 各组室 | 各组长
43 | 通 | 人 | 说话方式失当 | Ⅳ | 提高个人修养，谈吐要文明 | 各组室 | 各组长
44 |  | 人 | 工作时嘻嘻哈哈，相互打闹 | Ⅳ | 作业时要工作态度要严肃 | 各组室 | 各组长
45 | 用 | 人 | 汇报、提供虚假信息 | Ⅳ | 落实确认制，禁止谎报虚假消息 | 各组室 | 各组长
46 |  | 物 | 电线绝缘老化 | Ⅳ | 多检查，迅速更换 | 各组室 | 各组长
47 | 部 | 物 | 电器线路故障起火 | Ⅳ | 立即断电，并灭火 | 各组室 | 各组长
48 |  | 物 | 防护栏杆破损 | Ⅳ | 立即整改 | 各组室 | 各组长
49 | 分 | 物 | 二楼窗户卫生清理 | Ⅳ | 两人以上，杜绝冒险作业 | 各组室 | 各组长
50 |  | 物 | 违章拆改 | Ⅲ | 提前勘察现场，拆除时安排专人指挥、警戒 | 各组室 | 各组长
51 |  | 物 | 打印机墨粉泄漏 | Ⅳ | 勤检查打印机 | 各组室 | 各组长
52 |  | 物 | 复印机墨粉泄漏、有害物质挥发 | Ⅳ | 立即更换 | 各组室 | 各组长
矿业公司选矿厂安全风险分级管控表
序 | 岗位（设备设施/ | 危险有害 | 原 因 | 安全风 | 管控措施 | 责任部门 | 责任人
号 | 作业活动单元 | 因素 |  | 险等级
53 |  | 物 | 电脑、打印机、复印机噪声 | Ⅳ | 立即维修 | 各组室 | 各组长
54 |  | 物 | 调度室监控屏幕 | Ⅳ | 自我防护 | 各组室 | 各组长
55 |  | 物 | 玻璃制品 | Ⅳ | 自我防护 | 各组室 | 各组长
56 | 通 | 物 | 饮水机 | Ⅳ | 自我防护 | 各组室 | 各组长
57 |  | 物 | 电源插座、开关老化漏电 | Ⅳ | 及时检查线路插板、发现问题立即更换 | 各组室 | 各组长
58 | 用 | 物 | 随手扔烟头 | Ⅲ | 定制烟灰缸、垃圾桶 | 各组室 | 各组长
59 |  | 物 | 电脑漏电 |  | 勤检查电脑各线路 | 各组室 | 各组长
部
分

## 过滤工
矿业公司选矿厂安全风险分级管控表
序 | 岗位（设备设施/ | 危险有 | 原 因 | 安全风 | 管控措施 | 责任部门 | 责任人
号 | 作业活动单元 | 害因素 |  | 险等级
1 |  | 人 | 酒后上岗 | Ⅳ | 落实安全责任制，一经发现严禁当班上岗 | 生产班 | 当班班长
2 |  | 人 | 疲劳上岗 | Ⅳ | 落实安全责任制，一经发现严禁当班上岗 | 生产班 | 当班班长
3 |  | 人 | 精神异常上岗 | Ⅳ | 落实安全责任制，一经发现严禁当班上岗 | 生产班 | 当班班长
4 | 过 | 物 | 安全保护用品不齐，防护性能受损 | Ⅳ | 落实安全操作规程，正确佩戴各种安 | 生产班 | 当班岗位工
全保护用品
5 |  | 人 | 戴安全帽不系绳带 | Ⅳ | 落实安全操作规程，正确佩戴安全帽 | 生产班 | 当班岗位工
6 |  | 人 | 工装不扣纽扣或披肩上岗 | Ⅳ | 勤检查，一经发现严肃处理 | 生产班 | 当班岗位工
滤
7 |  | 人 | 拒绝学习培训及采用新经验技术，固守习惯 | Ⅳ | 落实岗位责任，加强职工教育，改变观念 | 生产班 | 当班班长
8 |  | 人 | 不总结作业经验，全凭习惯操作 | Ⅳ | 及时记录，总结工作，严禁习惯性违章 | 生产班 | 当班班长
工
9 |  | 人 | 作业场地内工具、材料乱堆、乱扔 | Ⅳ | 落实岗位责任制，实施定置管理 | 生产班 | 当班岗位工
10 |  | 人 | 在潮湿环境作业 | Ⅳ | 注意安全用电 | 生产班 | 当班岗位工
11 |  | 人 | 作业现场无专人负责全面工作 | Ⅳ | 组织作业时明确指定现场安全负责人 | 生产班 | 当班班长
12 |  | 人 | 交叉作业时不与人沟通或沟通出现岐意 | Ⅳ | 落实联络确认制，使用标准语言沟通 | 生产班 | 当班岗位工
13 |  | 物 | 作业场所照明不充分 | Ⅳ | 及时增加照明，保证照明充分 | 工段 | 工段长
矿业公司选矿厂安全风险分级管控表
序 | 岗位（设备设施/ | 危险有害 | 原 因 | 安全风 | 管控措施 | 责任部门 | 责任人
号 | 作业活动单元 | 因素 |  | 险等级
14 |  | 物 | 行走道路不通畅，有障碍不及时清理 | Ⅳ | 开展定置管理，及时清除障碍物 | 生产班 | 当班岗位工
15 |  | 人 | 对作业点危险因数缺乏辨识、辨识不充分 | Ⅳ | 积累经验，积极学习，提高危险辨识能力 | 生产班 | 当班岗位工
16 |  | 人 | 危险辨识出来存在侥幸心理，不采取防范措施 | Ⅳ | 严格落实安全操作规程，按章操作 | 生产班 | 当班岗位工
17 | 过 | 物 | 在受限空间作业，没有进行良好的通风 | Ⅳ | 落实安全操作规程，采取通风措施 | 生产班 | 当班岗位工
18 |  | 人 | 没有对有毒有害气体采取防范措施 | Ⅳ | 采取通风、口罩隔离措施 | 生产班 | 当班岗位工
19 |  | 物 | 没有采取防暑降温措施 | Ⅳ | 多检查设备电机，检查设备油位 | 生产班 | 当班岗位工
滤
20 |  | 人 | 对周围可燃物没有采取防范措施 | Ⅳ | 配备灭火器，清理现场可燃物 | 生产班 | 当班岗位工
21 |  | 人 | 为图进度，无作业方案，凭经验冒险蛮干 | Ⅳ | 落实岗位责任，加强职工教育，改变观念 | 生产班 | 当班岗位工
工
22 |  | 人 | 引起烧死、烫伤、锰中毒等事故 | Ⅳ | 严格按照劳保“三紧”要求 | 生产班 | 当班岗位工
23 |  | 人 | 上班时间干与工作无关的事，如：玩手机、打游戏等 | Ⅳ | 落实岗位责任制，全身心投入到生产活动中 | 生产班 | 当班岗位工
24 |  | 人 | 乱动情况不明的开关、按键、设备 | Ⅳ | 严格落实安全管理规定，严禁乱动设备 | 生产班 | 当班岗位工
25 |  | 人 | 忽视各种提示、警示标志和警戒人员指令 | Ⅳ | 遵守安全管理规定，服从各种警示指令 | 生产班 | 当班岗位工
26 |  | 人 | 在厂房内从正在起吊的重物下通过 | Ⅳ | 多观察，绕道而行 | 生产班 | 当班岗位工
矿业公司选矿厂安全风险分级管控表
序 | 岗位（设备设施/ | 危险有害 | 原 因 | 安全风 | 管控措施 | 责任部门 | 责任人
号 | 作业活动单元 | 因素 |  | 险等级
27 |  | 人 | 思想有抵触情绪，不服从安全管理人员管理 | Ⅳ | 教育职工，改变观念，服从管理 | 生产班 | 当班班长
28 |  | 人 | 湿手、湿布擦拭电器设备 | Ⅳ | 断电，用干布巾（棉纱）擦拭 | 生产班 | 当班岗位工
29 |  | 人 | 安全防护装置缺失 | Ⅳ | 勤检查，发现问题及时更换 | 生产班 | 当班岗位工
30 | 过 | 人 | 着装不符合要求 | Ⅳ | 落实安全操作规程，正确佩戴各种安全保护用品 | 生产班 | 当班岗位工
31 |  | 人 | 工作前未检查工具，工件牢固完成情况 | Ⅳ | 严格落实安全操作规程，作业前严格检查 | 生产班 | 当班岗位工
32 |  | 人 | 检修完毕后未试运行 | Ⅳ | 开机前必须空载运转试机 | 生产班 | 当班岗位工
滤
33 |  | 物 | 在过滤机、电机旁边放置撬棍、铁棒等 | Ⅳ | 落实岗位责任制，实施定置管理 | 生产班 | 当班岗位工
34 |  | 人 | 开机时上下工序之间不进行信息沟通 | Ⅳ | 落实岗位责任，开机之前与相关岗位信息确认 | 生产班 | 当班岗位工
工
35 |  | 物 | 润滑油质量退化，不符合使用技术要求 | Ⅳ | 多检查，类似问题及时上报设备主管领导 | 生产班 | 当班岗位工
36 |  | 人 | 设备运转时用手抚摸、身体碰触旋转部位 | Ⅳ | 强化安全意识，一经发现，严肃处理 | 生产班 | 当班岗位工
37 |  | 物 | 梯子部分地点容易碰头 | Ⅳ | 立刻整改，并悬挂警示牌 | 工段 | 工段长
38 |  | 物 | 冬季厂房部分地面结冰 | Ⅳ | 冬季厂房内减少水冲频率，避免积水 | 生产班 | 当班岗位工
39 |  | 人 | 开机时上下工序之间不进行信息确认 | Ⅳ | 落实岗位责任，开机之前与相关岗位信息确认 | 生产班 | 当班岗位工
矿业公司选矿厂安全风险分级管控表
序 | 岗位（设备设施/ | 危险有害 | 原 因 | 安全风 | 管控措施 | 责任部门 | 责任人
号 | 作业活动单元 | 因素 |  | 险等级
40 |  | 人 | 过滤机一开机就进料 | Ⅳ | 按章操作，空转至少一周后才可给料 | 生产班 | 当班岗位工
41 |  | 人 | 真孔阀和吹气阀打开过早 | Ⅳ | 按章操作，在矿浆接近溢流处再打开阀门 | 生产班 | 当班岗位工
42 |  | 人 | 临时停电时操作工离开现场 | Ⅳ | 坚守岗位，并关闭总电源，等候来电 | 生产班 | 当班岗位工
43 | 过 | 人 | 关闭阀门用力过猛 | Ⅳ | 站稳抓紧，缓慢用力 | 生产班 | 当班岗位工
44 |  | 人 | 设备运转时进行检修 | Ⅳ | 按章操作，设备运转时严禁进行维修 | 生产班 | 当班岗位工
45 |  | 人 | 矿浆給入量过猛 | Ⅳ | 按章操作，给浆量控制在规定范围内 | 生产班 | 当班岗位工
滤
46 |  | 物 | 注油器油位不在规定范围内 | Ⅳ | 每班班前检查，发现问题及时处理 | 生产班 | 当班岗位工
47 |  | 物 | 滤布破损 | Ⅳ | 每班班前检查，发现问题及时处理 | 工段 | 工段长
工
48 |  | 物 | 配气盘、风管漏风 | Ⅳ | 勤检查，发现问题及时处理 | 生产班 | 当班岗位工
49 |  | 物 | 罐体受伤，出现裂纹 | Ⅳ | 勤检查，发现问题及时处理 | 生产班 | 当班岗位工
50 |  | 物 | 真空泵机械堵转卡住 | Ⅲ | 立即停车，通知有关人员维修处理 | 生产班 | 当班岗位工
51 |  | 物 | 真空泵盘车时突然启动 | Ⅳ | 关闭电源再盘车 | 生产班 | 当班岗位工